## Hoja1
CUBIERTAS IFEMA
Presupuesto
Código | NatC | Ud | Resumen | Comentario | N | Longitud | Anchura | Altura | Cantidad | CanPres | Pres | ImpPres
01 | Capítulo |  | ACTUACIONES PREVIAS | [6 empty] | 1 | 0 | 0
01.01 | Partida | u | GATO HIDRÁULICO HINCHABLE | [6 empty] | 8 | 0 | 0
Alquiler de gato hidráulico hinchable para elevación de las UTAs. Capacidad de 3,3 toneladas. Incluida parte proporcional de medios auxiliares.
[5 empty] | 8 | 0 | 0 | 0 | 8
[9 empty] | Total 01.01 | 8 | 0 | 0
01.02 | Partida | u | DESMONTAJE Y MONTAJE EXTRACTORES | [6 empty] | 4 | 0 | 0
Desmontaje de extractor de ventilación por medios manuales, incluye montaje de extractor, desconexionado y conexionado eléctrico y de tubos de ventilación, incluso limpieza y retirada de escombros a pie de carga, sin transporte a vertedero o planta de reciclaje y con parte proporcional de medios auxiliares.
01.04 | Partida | m | CONDUCTO METÁLICO RÍGIDO | [6 empty] | 30 | 0 | 0
Tubo metálico rígido de 305 mm para extractores, conexión mediante junta flexible antivibratoria. Incluso p.p. de medios auxiliares
|  |  |  | estimación | 0 | 30 | 0 | 0 | 30
[9 empty] | Total 01.04 | 30 | 0 | 0
[9 empty] | Total 01 | 1 | 0 | 0
02 | Capítulo |  | DEMOLICIONES | [6 empty] | 1 | 0 | 0
02.01 | Partida | m2 | DEMOLICIÓN CUBIERTA PLANA TRANSITABLE C/PAVIMENTO GRES | [6 empty] | 368.84 | 0 | 0
Demolición de cubierta plana transitable: membrana impermeabilizante, aislamiento térmico, mortero de agarre y solado de gres, mediante compresor, incluso retirada de sumideros, limpieza y retirada de escombros a pie de carga, sin transporte al vertedero y con parte proporcional de medios auxiliares, sin medidas de protección colectivas.
|  |  |  | voladizo, cubierta noreste (cota 6,60m) | 0 | 0 | 0 | 0 | 59.79 | 59.79
|  |  |  | voladizo, cubierta noroeste (cota 6,60m) | 0 | 0 | 0 | 0 | 56.25 | 56.25
|  |  |  | terraza (cota 3,45m) | 0 | 0 | 0 | 0 | 252.8 | 252.80
[9 empty] | Total 02.01 | 368.84 | 0 | 0
02.02 | Partida | m2 | DEMOLICIÓN CUBIERTA PLANA NO TRANSITABLE C/GRAVA | [6 empty] | 1135.66 | 0 | 0
Demolición de cubierta plana no transitable: membrana impermeabilizante, con compresor, previa retirada del aislamiento térmico y grava de 5 cm de 20/40 mm de canto rodado, incluso retirada de sumideros, limpieza y retirada de escombros a pie de carga, sin transporte al vertedero y con parte proporcional de medios auxiliares, sin medidas de protección colectivas. Medición descontando huecos.
|  |  |  | cubierta noreste (cota 6,60m) | 0 | 0 | 0 | 0 | 601.06 | 601.06
|  |  |  | cubierta noroeste (cota 6,60m) | 0 | 0 | 0 | 0 | 534.6 | 534.60
[9 empty] | Total 02.02 | 1135.66 | 0 | 0
02.03 | Partida | m2 | DEMOLICIÓN CUBIERTA PLANA NO TRANSITABLE C/LÁMINA ASFÁLTICA AUTOPRO | [6 empty] | 116.08 | 0 | 0
Demolición de cubierta plana transitable autoprotegida completa, formada por capa de mortero de regularización y lámina asfáltica de betún elastómero con armadura de fieltro de fibra de vidrio autoprotegida con gránulos de pizarra, con compresor, incluso limpieza y retirada de escombros a pie de carga, sin transporte al vertedero y con parte proporcional de medios auxiliares, sin medidas de protección colectivas. Medición descontando huecos.
|  |  |  | cubierta noroeste lucernario (cota 8,34m) | 0 | 0 | 0 | 0 | 116.08 | 116.08
[9 empty] | Total 02.03 | 116.08 | 0 | 0
02.04 | Partida | m | LEVANTADO BARANDILLAS A MANO Y POSTERIOR COLOCACIÓN | [6 empty] | 48.17 | 0 | 0
Levantado de barandillas de cualquier tipo, por medios manuales, incluso limpieza y retirada de escombros a pie de carga, y posterior colocación, con parte proporcional de medios auxiliares. Medición de longitud realmente ejecutada.
02.05 | Partida | m | RETIRADA ESCALERA ACCESO CUBIERTA | [6 empty] | 3.5 | 0 | 0
Retirada de escalera de acceso a cubierta, sin transporte a vertedero o planta de reciclaje y con parte proporcional de medios auxiliares, sin medidas de protección colectivas. Medición de longitud realmente ejecutada.
02.06 | Partida | m2 | DEMOLICIÓN FALSO TECHO CONTINUO ESCAYOLA | [6 empty] | 18.69 | 0 | 0
Demolición de falsos techos continuos de placas de escayola, yeso, corcho o material similar en zonas de sumideros, por medios manuales, incluso limpieza y retirada de escombros a pie de carga, sin transporte al vertedero y con parte proporcional de medios auxiliares. Medición de superficie realmente ejecutada.
|  |  |  | FT bajo sumideros terraza | 5 | 0.7 | 0.7 | 0 | 2.45
|  |  |  | FT bajo sumideros cubierta 1 | 10 | 0.7 | 0.7 | 0 | 4.9
|  |  |  | FT bajo sumideros cubierta 2 | 6 | 0.7 | 0.7 | 0 | 2.94
|  |  |  | FT zona del tubo para nuevo sumidero | 1 | 12 | 0.7 | 0 | 8.4
[9 empty] | Total 02.06 | 18.69 | 0 | 0
02.07 | Partida | m3 | APERTURA MECHINALES FORJADO C/COMPRESOR | [6 empty] | 0.08 | 0 | 0
Apertura de mechinales menores de 0,25 m2 en forjados de cualquier tipo, para pasos de instalaciones, con compresor, incluso limpieza y retirada de escombros a pie de carga, sin transporte al vertedero y con parte proporcional de medios auxiliares, sin medidas de protecci?n colectivas. Medici?n de volumen realmente ejecutado.
|  |  |  | hueco en forjado para nuevo sumidero | 1 | 0.5 | 0.5 | 0.3 | 0.075
[9 empty] | Total 02.07 | 0.08 | 0 | 0
02.08 | Partida | m2 | LEVANTADO REVESTIMIENTO METÁLICO A MANO Y POSTERIOR COLOCACIÓN | [6 empty] | 47.72 | 0 | 0
Levantado, por medios manuales, de revestimiento de metálico en paramentos verticales y posterior colocación de los mismos con nuevos rastreles si fuese necesario, i/arranque de rastreles, retirada de escombros a pie de carga y parte proporcional de medios auxiliares. Totalmente instalado. Medición de superficie realmente ejecutada.
|  |  |  | recubrimiento metálico petos | 0 | 35.12 | 0 | 0 | 35.12
[5 empty] | 0 | 12.6 | 0 | 0 | 12.6
[9 empty] | Total 02.08 | 47.72 | 0 | 0
02.09 | Partida | m3 | CARGA/TRANSPORTE VERTEDERO <20 km MAQUINA/CAMIÓN | [6 empty] | 637.02 | 0 | 0
Carga y transporte de escombros al vertedero, a una distancia mayor de 10 km y menor de 20 km, considerando ida y vuelta, en camiones basculantes de hasta 20 t de peso, cargados mediante medios mecánicos y/o manuales, incluso canon de vertedero, sin medidas de protección colectivas.
|  |  |  | 2.01 | 1.15 | 368.84 | 0.35 | 0 | 148.458
|  |  |  | 2.02 | 1.15 | 1135.66 | 0.35 | 0 | 457.103
|  |  |  | 2.03 | 1.15 | 116.08 | 0.2 | 0 | 26.698
|  |  |  | 2.05 | 1.15 | 3.5 | 0.75 | 0.75 | 2.264
|  |  |  | 2.06 | 1.15 | 21 | 0.1 | 0 | 2.415
|  |  |  | 2.07 | 1.15 | 0.5 | 0.5 | 0.3 | 0.086
[9 empty] | Total 02.09 | 637.02 | 0 | 0
[9 empty] | Total 02 | 1 | 0 | 0
03 | Capítulo |  | IMPERMEABILIZACIÓN TERRAZA Y CUBIERTAS | [6 empty] | 1 | 0 | 0
03.01 | Partida | m2 | PREPARACIÓN PREVIA SUPERFICIE CUBIERTA | [6 empty] | 1620.58 | 0 | 0
Preparación previa de la superficie en cubierta rectificando su planeidad eliminando mediante cincel las cejas e irregularidades, con retirada de escombros. Posterior recrecido en capa de limpieza y nivelación con mortero CT-C2,5 F-2 de cemento CEM II/B-P 32,5 N y arena de río (M-2,5) de 3 cms de espesor, maestreado, con marcado CE y Ddp (declaración de prestaciones) según reglamento UE 305/2011, medido en superficie realmente ejecutada, conforma a la norma UNE-EN-13813:2003, p.p de medios auxiliares necesarios.
|  |  |  | cubierta noreste (cota 6,60m) | 0 | 0 | 0 | 0 | 601.06 | 601.06
|  |  |  | voladizo, cubierta noreste (cota 6,60m) | 0 | 0 | 0 | 0 | 59.79 | 59.79
|  |  |  | cubierta noroeste (cota 6,60m) | 0 | 0 | 0 | 0 | 534.6 | 534.60
|  |  |  | voladizo, cubierta noroeste (cota 6,60m) | 0 | 0 | 0 | 0 | 56.25 | 56.25
|  |  |  | cubierta noroeste lucernario (cota 8,34m) | 0 | 0 | 0 | 0 | 116.08 | 116.08
|  |  |  | terraza (cota 3,45m) | 0 | 0 | 0 | 0 | 252.8 | 252.80
[9 empty] | Total 03.01 | 1620.58 | 0 | 0
03.02 | Partida | u | SUMIDERO E.P.D.M D=110/120 mm | [6 empty] | 21 | 0 | 0
Suministro e instalación de sumidero horizontal de PVC, de 465 mm de longitud, 320x120/200 mm y 90 mm de sección, incluso conexión de la membrana impermeabilizante al sumidero mediante soldadura química, i/instalación y conexión a la bajante. Suministro y montaje, totalmente instalado, p.p. medios auxiliares.
|  |  |  | terraza | 5 | 0 | 0 | 0 | 5
|  |  |  | cubierta 1 | 10 | 0 | 0 | 0 | 10
|  |  |  | cubierta 2 | 6 | 0 | 0 | 0 | 6
[9 empty] | Total 03.02 | 21 | 0 | 0
03.03 | Partida | m2 | AISLAMIENTO PIR VV 60 mm | [6 empty] | 1504.54 | 0 | 0
Aislamiento de cubierta plana con planchas de polisocianurato revestida por las dos caras por velo de vidrio (PIR VV) de 60mm de espesor con superficie lisa. Resistencia a compresión =200kPa según UNE EN 826. Conductividad térmica 0,028 W/mK, según EN 13162. Reacción al fuego E según UNE-EN 13501-1 B-s2 d0. Medida total la superficie a ejecutar. Con marcado CE y DdP (Declaración de prestaciones) según Reglamento (UE) 305/2011, norma UNE EN 13164 PP de fijaciones a cubierta. Suministro y montaje, totalmente instalado, p.p. medios auxiliares.
|  |  |  | cubierta noreste (cota 6,60m) | 0 | 0 | 0 | 0 | 601.06 | 601.06
|  |  |  | cubierta noroeste (cota 6,60m) | 0 | 0 | 0 | 0 | 534.6 | 534.60
|  |  |  | cubierta noroeste lucernario (cota 8,34m) | 0 | 0 | 0 | 0 | 116.08 | 116.08
|  |  |  | terraza (cota 3,45m) | 0 | 0 | 0 | 0 | 252.8 | 252.80
[9 empty] | Total 03.03 | 1504.54 | 0 | 0
03.04 | Partida | m² | IMPERMEABILIZACIÓN LÁMINA E.P.D.M. e=1,52 mm (RMA) | [6 empty] | 1376.91 | 0 | 0
Suministro y colocación de membrana impermeabilizante de caucho sintético EPDM, tipo RubberGard 0,60´´ de 1,52 mm de espesor de Firestone o equivalente, debidamente solapada. Con módulos de hasta 15,25 x 30,5m. Las uniones se realizarán exclusivamente, mediante el proceso de junta Quick Seam Tape (banda de inión) autoahesiva combinada con Quick Seam Tape (banda de unión) autoadhesiva combinada con QuickPrime Plus imprimación de Firestone o equivalente y la colocación de la banda autoadhesiva. La membrana se fijará al soporte mediante sistema de anclado no perforante Quick Seam R.M.A. de bandas autoadhesivas o equivalente. Apta para la intemperie. Medición en horizontal y p.p. de remates y ejecución de las juntas de dilatación existentes, totalmente sellada y estanca, p.p medios auxiliares.
|  |  |  | Superficies con solapes de un 10% | 0 | 0 | 0 | 0 | 0
|  |  |  | cubierta noreste (cota 6,60m) | 0 | 1.1 | 0 | 0 | 661.166 | 601.06
|  |  |  | cubierta noroeste (cota 6,60m) | 0 | 1.1 | 0 | 0 | 588.06 | 534.60
|  |  |  | cubierta noroeste lucernario (cota 8,34m) | 0 | 1.1 | 0 | 0 | 127.688 | 116.08
[9 empty] | Total 03.04 | 1376.91 | 0 | 0
03.05 | Partida | m² | IMPERMEABILIZACIÓN EPDM 1,52 mm (flotante) | [6 empty] | 405.72 | 0 | 0
Suministro y colocación de membrana impermeabilizante de caucho sintético EPDM, tipo Rubbergard 0,60´´ de 1,52mm de espesor de Firestone o equivalente, debidamente solapada. Con módulos de hasta 15,25 x 30,50 m. Las uniones se realizarán exclusivamente mediante el proceso de junta Quick Seam Tape (banda de unión) autoadhesiva combinada con quickPrime Plus imprimación de Firestone o equivalente y la colocación de la banda autoadhesiva. La membrana se fijará al soporte en formato flotante. Apta para la intemperie. Medición en horizontal y p.p. de remates y ejecución de las juntas de dilatación existentes totalmente sellada y estanca, p.p medios auxiliares.
|  |  |  | voladizo, cubierta noreste (cota 6,60m) | 0 | 1.1 | 0 | 0 | 65.769 | 59.79
|  |  |  | voladizo, cubierta noroeste (cota 6,60m) | 0 | 1.1 | 0 | 0 | 61.875 | 56.25
|  |  |  | terraza (cota 3,45m) | 0 | 1.1 | 0 | 0 | 278.08 | 252.80
[9 empty] | Total 03.05 | 405.72 | 0 | 0
03.06 | Partida | m | IMPERMEABILIZACIÓN PETOS LAMINA EPDM 1,52 mm | [6 empty] | 235.98 | 0 | 0
Suministro y colocación de banda hasta una altura de 25cm basada en membrana impermeabilizante de caucho sintético EPDM, tipo Rubbergard 0,60¨ de 1,52 mm de espesor de Firestone o equivalente, debidamente solapada. Se instalará según las indicaciones del fabricante de la lámina y según DIT. las uniones se realizarán exclusivamente mediante el proceso de junta Quick Seam Tape (banda de unión) autoahesiva combinada con QuickPrime Plus (imprimación) de Firestone o equivalente y a la colocación de la banda autoadhesiva. Paraconectar la lámina horizontal al paramento, uniendo a éste con perfil de chapa galvanizada de mínimo 0,8mm, convenientemente plegada y sellado con masilla de poliuretano por un lado y como goterón por el otro y p.p de remates de peto perimetral y junta de dilatación existentes. Apto para la intemperie, totalmente estancos. Incluida p.p. de elementos auxiliares, totalmente terminado.
|  |  |  | petos cub. noreste | 0 | 79.19 | 0 | 0 | 79.19
|  |  |  | petos cub. noroeste | 0 | 104.07 | 0 | 0 | 104.07
|  |  |  | casetones cub. noreste | 3 | 3.76 | 0 | 0 | 11.28
[5 empty] | 2 | 4.6 | 0 | 0 | 9.2
|  |  |  | casetones cub. noroeste | 5 | 3.76 | 0 | 0 | 18.8
|  |  |  | chimeneas cub. noreste | 5 | 2.24 | 0 | 0 | 11.2
|  |  |  | chimeneas cub. noroeste | 1 | 2.24 | 0 | 0 | 2.24
[9 empty] | Total 03.06 | 235.98 | 0 | 0
03.07 | Partida | m² | GEOTEXTIL POLIPROPILENO 200 g/m2 | [6 empty] | 368.84 | 0 | 0
Suministro y colocación de fieltro separador de tejido de polipropileno, tipo geotextil PP-200 de 200 gr7m2 de la casa Danosa Danofelt PP o equivalente, como separador y protector antipunzaonamiento de la nueva lámina imperm,eabilizante, con los solapes correspondientes. Medición en horizontal. Incluida p.p. de elementos auxiliares
|  |  |  | voladizo, cubierta noreste (cota 6,60m) | 0 | 0 | 0 | 0 | 59.79 | 59.79
|  |  |  | voladizo, cubierta noroeste (cota 6,60m) | 0 | 0 | 0 | 0 | 56.25 | 56.25
|  |  |  | terraza (cota 3,45m) | 0 | 0 | 0 | 0 | 252.8 | 252.80
[9 empty] | Total 03.07 | 368.84 | 0 | 0
03.08 | Partida | m2 | SOLADO BALDOSA CERÁMICA | [6 empty] | 368.84 | 0 | 0
Solado de baldosa de gres rústico de 30x30, antideslizante clase 3, recibido con mortero de cemento CEM II/B-P 32,5 N y arena de río (M-5), i/cama de 2 cm de arena de río, rejuntado con lechada de cemento blanco BL 22,5 X y limpieza, s/NTE-RSR-2, con marcado CE y DdP (declaración de prestaciones) según Reglamento UE 305/2011, medido en superficie realmente ejecutada. Suministro y montaje, totalmente instalada, p.p. medios auxiliares.
|  |  |  | voladizo, cubierta noreste (cota 6,60m) | 0 | 0 | 0 | 0 | 59.79 | 59.79
|  |  |  | voladizo, cubierta noroeste (cota 6,60m) | 0 | 0 | 0 | 0 | 56.25 | 56.25
|  |  |  | terraza (cota 3,45m) | 0 | 0 | 0 | 0 | 252.8 | 252.80
[9 empty] | Total 03.08 | 368.84 | 0 | 0
03.09 | Partida | m | VIERTEAGUAS GRES EXTERIORES | [6 empty] | 164.61 | 0 | 0
Vierteaguas de gres rústico, recibido con mortero de cemento CEM II/B-P 32,5 N y arena de río (M-5), i/cama de 2 cm de arena de río, rejuntado con lechada de cemento blanco BL 22,5 X y limpieza, s/NTE-RSR-2, con marcado CE y DdP (declaración de prestaciones) según Reglamento UE 305/2011, medido en superficie realmente ejecutada. Suministro y montaje, totalmente instalada, p.p. medios auxiliares.
|  |  |  | terraza | 0 | 48.16 | 0 | 0 | 48.16
|  |  |  | voladizo cub. noreste | 0 | 66.3 | 0 | 0 | 66.3
|  |  |  | voladizo cub. noroeste | 0 | 50.15 | 0 | 0 | 50.15
[9 empty] | Total 03.09 | 164.61 | 0 | 0
03.10 | Partida | m | TUBERÍA PVC INSONORIZADA JUNTA PEGADA D=125 mm | [6 empty] | 12 | 0 | 0
Tuber?a de PVC insonorizada, de 125 mm de di?metro, uni?n pegada, conforme UNE EN1453-1; con una resistencia al fuego B-s1,d0, conforme UNE-EN 13501-1; colocada en instalaciones interiores de evacuaci?n de aguas residuales. Totalmente montada, incluyendo p.p. de piezas especiales (codos, manguitos, etc) y p.p de medios auxiliares. Conforme a CTE DB HS-5.
|  |  |  | Nuevo sumidero | 1 | 12 | 0 | 0 | 12
[9 empty] | Total 03.10 | 12 | 0 | 0
03.11 | Partida | u | CAZOLETA E.P.D.M | [6 empty] | 21 | 0 | 0
Suministro e instalación de cazoleta EPDM para desagüe de 100mm diámetro, incluso unión con la nueva impermeabilización mediante soldadura química, p.p de medios auxiliares.
[9 empty] | Total 03 | 1 | 0 | 0
04 | Capítulo |  | REPARACION FORJADOS Y PETOS | [6 empty] | 1 | 0 | 0
04.01 | Partida | m2 | PICADO DE RECUBRIMIENTO EN PARAMENTO HORIZONTAL | [6 empty] | 386.65 | 0 | 0
Picado y eliminicación de cualquier tipo de recubrimiento sobre paramento horizontal interior situado hasta 3,5 m de altura con medios manuales, eliminándolo totalmente sin deteriorar la superficie soporte (vigas o forjados) que quedará al descubierto y preparada para su posterior tratamiento. Previo a los trabajos se comprobará que las instalaciones existentes están fuera de servicio. Incluso carga manual y p.p. de medios auxiliares y transporte de material a contenedor colocado en obra, sin transporte al vertedero o planta de reciclaje y p.p. de limpieza de los restos de obra, con medidas de protección colectivas.
|  |  |  | voladizo cub. noreste (terraza P.B) | 0 | 0 | 0 | 0 | 49.31 | 49.31
|  |  |  | voladizo cub. noreste (sobre terraza P1) | 0 | 0 | 0 | 0 | 117.36 | 117.36
|  |  |  | voladizo cub. noroeste | 0 | 0 | 0 | 0 | 151 | 151
|  |  |  | terraza (canto forjado) | 0 | 48.16 | 0 | 0.2 | 9.63
|  |  |  | voladizo cub. noreste (canto del forjado) | 0 | 66.3 | 0 | 0.2 | 13.26
|  |  |  | voladizo cub. noroeste (canto del forjado) | 0 | 50.15 | 0 | 0.2 | 10.03
|  |  |  | voladizo lucernario | 0 | 0 | 0 | 0 | 36.06 | 36.06
[9 empty] | Total 04.01 | 386.65 | 0 | 0
04.02 | Partida | m2 | REPARACIÓN FORJADO | [6 empty] | 49.06 | 0 | 0
Reconstrucción geométrica de viga con mortero Mapegrout T60 de Mapei o similar, resistente a los sulfatos, previo saneado, limpieza y saturación con agua del soporte. Incluso perfilado de aristas y acabado fratasado manual. Incluso creación de goterón. Medida la superficie ejecutada. Para un espesor medio de 3 cm. Aplicación previa de una resina epoxi de protección de las armaduras y puente de unión entre el hormigón pobre y el nuevo. Características de mortero según requisitos mínimos señalados por la EN 1504-3 para los morteros estructurales de clase R3. Producto con marcado CE y DdP (Declaración de prestaciones) según Reglamento (UE) 305/2011. Incluida p.p. medios auxiliares.
|  |  |  | terraza (canto forjado) | 1 | 48.16 | 0 | 0.2 | 9.632
|  |  |  | terraza (zona forjado dañado) | 1 | 48.16 | 0 | 0.3 | 14.448
|  |  |  | voladizo cub. noreste (canto del forjado) | 1 | 66.3 | 0 | 0.2 | 13.26
|  |  |  | voladizo cubierta noreste (zona dañada junto pilar) | 1 | 1.3 | 0 | 1.3 | 1.69
|  |  |  | voladizo cub. noroeste (canto del forjado) | 1 | 50.15 | 0 | 0.2 | 10.03
[9 empty] | Total 04.02 | 49.06 | 0 | 0
04.03 | Partida | m2 | PICADO ENFOSCADOS CEMENTO VERTICALES C/MARTILLO | [6 empty] | 235.98 | 0 | 0
Picado de enfoscados de cemento en paramentos verticales, con martillo el?ctrico, elimin?ndolos en su totalidad y dejando la f?brica soporte al descubierto, para su posterior revestimiento, incluso limpieza y retirada de escombros a pie de carga, sin transporte al vertedero y con parte proporcional de medios auxiliares, sin medidas de protecci?n colectivas. Medici?n de superficie realmente ejecutada.
|  |  |  | petos cub. noreste | 0 | 79.19 | 0 | 1 | 79.19
|  |  |  | petos cub. noroeste | 0 | 104.07 | 0 | 1 | 104.07
|  |  |  | casetones cub. noreste | 3 | 3.76 | 0 | 1 | 11.28
[5 empty] | 2 | 4.6 | 0 | 1 | 9.2
|  |  |  | casetones cub. noroeste | 5 | 3.76 | 0 | 1 | 18.8
|  |  |  | chimeneas cub. noreste | 5 | 2.24 | 0 | 1 | 11.2
|  |  |  | chimeneas cub. noroeste | 1 | 2.24 | 0 | 1 | 2.24
[9 empty] | Total 04.03 | 235.98 | 0 | 0
04.05 | Partida | m2 | ENFOSCADO FRATASADO CSIV-W1 VERTICALES | [6 empty] | 235.98 | 0 | 0
Enfoscado fratasado sin maestrear con mortero CSIV-W1 de cemento CEM II/B-P 32,5 N y arena de río M-10, en paramentos verticales de 20 mm de espesor, i/regleado, sacado de rincones, aristas y andamiaje, s/NTE-RPE-6 y UNE-EN 998-1:2010, medido deduciendo huecos. Mortero con marcado CE y DdP (Declaración de prestaciones) según Reglamento (UE) 305/2011, incluida p.p. medios auxiliares.
|  |  |  | petos cub. noreste | 0 | 79.19 | 0 | 1 | 79.19
|  |  |  | petos cub. noroeste | 0 | 104.07 | 0 | 1 | 104.07
|  |  |  | casetones cub. noreste | 3 | 3.76 | 0 | 1 | 11.28
[5 empty] | 2 | 4.6 | 0 | 1 | 9.2
|  |  |  | casetones cub. noroeste | 5 | 3.76 | 0 | 1 | 18.8
|  |  |  | chimeneas cub. noreste | 5 | 2.24 | 0 | 1 | 11.2
|  |  |  | chimeneas cub. noroeste | 1 | 2.24 | 0 | 1 | 2.24
[9 empty] | Total 04.05 | 235.98 | 0 | 0
04.06 | Partida | m2 | REVESTIMIENTO ANTICARBONATACIÓN CON CONSERVANTES ANTIMOHO SUPER | [6 empty] | 386.65 | 0 | 0
Revestimiento liso para fachadas SuperJunorev de Juno o quivalente, basado en copolímeros acrílicos dispersados en medio acuoso. Impermeable al agua de lluvia y permeable al vapor de agua. Acción antimoho. Efecto anticarbonatación. Aplicado sobre una mano de Primerlite en sustratos nuevos. Para protección y decoración de superficies minerales, a las que se desee proteger de lluvia, humedad, microorganismos y de la carbonatación. Aplicación con brocha, rodillo o pistola. Aplicar mínimo 2 manos de Super Junorev diluídas en un 10%, la primera mano y en un 5% la segunda. No aplicar sobre soportes cuya temperatura sea menor de 5ºC ni excesivamente calientes o con previsión de lluvia. Aplicación y preparación del soporte según se especifica en ficha técnica de producto. Precio para envases de 15 litros. Producto certificado según EN 1504-2 con marcado CE y DdP (Declaración de prestaciones) según Reglamento (UE) 305/2011. Incluida p.p. medios auxiliares. Incluida creación de goterón.
|  |  |  | voladizo cub. noreste (terraza P.B) | 0 | 0 | 0 | 0 | 49.31 | 49.31
|  |  |  | voladizo cub. noreste (sobre terraza P1) | 0 | 0 | 0 | 0 | 117.36 | 117.36
|  |  |  | voladizo cub. noroeste | 0 | 0 | 0 | 0 | 151 | 151
|  |  |  | terraza (canto forjado) | 0 | 48.16 | 0 | 0.2 | 9.632
|  |  |  | voladizo cub. noreste (canto del forjado) | 0 | 66.3 | 0 | 0.2 | 13.26
|  |  |  | voladizo cub. noroeste (canto del forjado) | 0 | 50.15 | 0 | 0.2 | 10.03
|  |  |  | voladizo lucernario | 0 | 0 | 0 | 0 | 36.06 | 36.06
[9 empty] | Total 04.06 | 386.65 | 0 | 0
[9 empty] | Total 04 | 1 | 0 | 0
05 | Capítulo |  | REPARACIONES INTERIORES | [6 empty] | 1 | 0 | 0
05.01 | Partida | m2 | FALSO TECHO CONTINUO ESCAYOLA LISA | [6 empty] | 18.69 | 0 | 0
Falso techo de placas de escayola lisa de 100x60 cm, recibida con esparto y pasta de escayola, i/repaso de juntas, limpieza, montaje y desmontaje de andamios, s/NTE-RTC-16, medido deduciendo huecos. Placas de escayola y pasta de escayola con marcado CE y DdP (Declaración de prestaciones) según Reglamento (UE) 305/2011. Incluso reposición de zonas con falso techo desmontable. Suministro y montaje, totalmente instalada, p.p. medios auxiliares.
|  |  |  | FT bajo sumideros terraza | 5 | 0.7 | 0.7 | 0 | 2.45
|  |  |  | FT bajo sumideros cubierta 1 | 10 | 0.7 | 0.7 | 0 | 4.9
|  |  |  | FT bajo sumideros cubierta 2 | 6 | 0.7 | 0.7 | 0 | 2.94
|  |  |  | FT zona del tubo para nuevo sumidero | 1 | 12 | 0.7 | 0 | 8.4
[9 empty] | Total 05.01 | 18.69 | 0 | 0
05.02 | Partida | m2 | PINTURA PLÁSTICA LISA MATE ESTÁNDAR OBRA BLANCO/COLOR | [6 empty] | 473.49 | 0 | 0
Pintura plástica lisa mate lavable estándar obra nueva en blanco o pigmentada, sobre paramentos horizontales y verticales, (en las zonas con manchas de humedad y en techos donde se ha realizado desmontaje y posterior reposición de falsos techos, bajo los sumideros de cubierta), dos manos, incluso mano de imprimación y plastecido, p.p. medios auxiliares.
|  |  |  | paramentos lucernario | 0 | 18 | 0 | 1.75 | 31.5
[5 empty] | 0 | 21.16 | 0 | 0.5 | 10.58
|  |  |  | falsos techos edificio noroeste | 0 | 0 | 0 | 0 | 147.32 | 147.32
[5 empty] | 0 | 0 | 0 | 0 | 48.82 | 48.82
[5 empty] | 0 | 0 | 0 | 0 | 20.97 | 20.97
[5 empty] | 0 | 0 | 0 | 0 | 45.65 | 45.65
|  |  |  | falsos techos edificio noreste | 0 | 0 | 0 | 0 | 113 | 113
[5 empty] | 0 | 0 | 0 | 0 | 12.76 | 12.76
[5 empty] | 0 | 0 | 0 | 0 | 12.85 | 12.85
[5 empty] | 0 | 0 | 0 | 0 | 30.04 | 30.04
[9 empty] | Total 05.02 | 473.49 | 0 | 0
[9 empty] | Total 05 | 1 | 0 | 0
06 | Capítulo |  | CERRAJERÍA | [6 empty] | 1 | 0 | 0
06.01 | Partida | m | BARANDILLAS AUTOPORTANTES | [6 empty] | 103.81 | 0 | 0
Barandilla autoportante de aluminio, contrapeso con forma ergonómica y redondeada y con revestimiento plastificado. Conjunto pre-ensamblado. Libre circulación de las aguas pluviales bajo el travesaño despegado del suelo. 100cm de altura total. Características: Hecho de aluminio Protección efectiva de la membrana impermeabilizante, con la forma ergonómica y redondeada del contrapeso. El revestimiento plastificado permite evitar la fisura del bloque de hormigón. Facilidad de instalación : el conjunto está pre-ensamblado Estabilidad del sistema : el contrapeso, que es manipulable por una sola persona, tiene un mango ergonómico y segura la estabilidad del sistema. Almacenamiento optimizado : cuatro encajes permiten apilar los contrapesos de manera segura, facilitando el almacenamiento de los contrapesos. Libre circulación de las aguas pluviales bajo el travesaño despegado del suelo. Dos posiciones Recto : 5° para escapar el cubre parapeto. Inclinado : 20°° para adaptarse a ciertas restricciones arquitectónicas, y hacer que la protección sea menos visible desde la parte inferior del edificio Entregado plegado, el conjunto está optimizado para fácil transporte y almacenamiento. El soporte atornillado se instalará en la posición deseada. Suministro y montaje, totalmente instalada y certificada, p.p. medios auxiliares.
|  |  |  | barandilla en cubierta 1 | 0 | 62.21 | 0 | 0 | 62.21
|  |  |  | barandilla en cubierta 2 | 0 | 41.6 | 0 | 0 | 41.6
[9 empty] | Total 06.01 | 103.81 | 0 | 0
06.02 | Partida | m | ESCALA DE GATO. 3000MM ALUMINIO | [6 empty] | 3 | 0 | 0
Escala de gato, características: - Perfil vertical de aluminio de 65x25mm. - Barras cuadradas 25x25mm antideslizante con paso de 280mm. - Altura deseada para ser servida de 3000 mm. - Ancho de salida extendido 700mm a 3000mm - La escalera está equipada con soportes ajustables de 150 a 300 mm. - La escalera está equipada con un pie regulable en altura en la parte inferior. - La longitud máxima de los elementos está limitada a 3080 mm. - No se condena el acceso a la escala en la parte inferior. - No condena el acceso a la escalera en la parte superior. - Tornillos de montaje de acero inoxidable. La crinolina - La escalera está equipada con una crinolina de Ø700mm en su interior. - El comienzo del protector de espalda 'Crinoline' está a una altura de aproximadamente 3000 mm. Peso total del conjunto: 22 Kg. Plan 3D (no contractual) del conjunto adjunto (Plan N ° 181030012) Suministro y montaje, totalmente instalada y certificada, p.p. medios auxiliares.
06.03 | Partida | u | PASO DE LOBOS SALTO DE PETO DE 1 METRO DE ALTURA | [6 empty] | 2 | 0 | 0
Paso de lobos para salto de peto de 1metro de altura, con las siguientes características: - Estructura principal en perfiles extruidos de aluminio extrusionado de 100x30 mm. - Aleación de aluminio serie 6000, alta resistencia a la corrosión. Aleación también recomendada en ambiente salino, ne. No requiere mantenimiento. Y excepcional resistencia a lo largo del tiempo. - Ensamblaje de soldadura TIG, calificación de soldadores según la norma NF EN ISO 9606-2. la escalera - Altura bajo puente: 900 mm. - Inclinación de la escalera: 45 °. - Ancho útil (ancho de los escalones): 800mm. - Pasos de rejilla antideslizantes de 230 mm de profundidad soldados sobre los largueros. - Altura de escalones: 200mm. - El pliegue es: 200 mm (corresponde al valor horizontal entre 2 narices de pasos sucesivos) - El coeficiente de redondez (600 <= G + 2H <= 660) es: 600 - La tapa del escalón es: 30 mm. - El conjunto está equipado con placas de aluminio para su fijación al suelo. - El conjunto tiene un pie bajo el barro para aumentar la rigidez del conjunto. El rodamiento - Anchura del rodamiento: 860 mm. - Longitud de paso por debajo del rodamiento: 1000 mm. - Rodamientos de revestimiento: rejillas. - El rellano y las escaleras están soldados y no son desmontables. La barandilla Peso total del conjunto: 59 Kg. Dimensiones totales del conjunto de aproximadamente 2800x860 mm. Plan 3D (no contractual) del conjunto adjunto (Plan N ° 181030011) Suministro y montaje, totalmente instalada y certificada, p.p. medios auxiliares.
06.04 | Partida | u | ESCALA DE 1000MM DE ALUMINIO | [6 empty] | 2 | 0 | 0
Escala de 1000mm de aluminio con las siguientes características. -Perfil vertical de aluminio de 65x25mm. - Barras cuadradas 25x25mm antideslizante con paso de 280mm. - Altura a servir de 1100 mm. - Ancho de salida extendido 700mm a 1100mm - La escalera está equipada con soportes estándar, longitud 200 mm. - La escalera está equipada con un pie regulable en altura en la parte inferior. - La longitud máxima de los elementos está limitada a 3080 mm. - No se condena el acceso a la escala en la parte inferior. - No condena el acceso a la escalera en la parte superior. - Tornillos de montaje de acero inoxidable. Suministro y montaje, totalmente instalada y certificada, p.p. medios auxiliares.
[9 empty] | Total 06 | 1 | 0 | 0
07 | Capítulo |  | CONTROL DE CALIDAD | [6 empty] | 1 | 0 | 0
07.01 | Partida | u | Control de calidad | [6 empty] | 1 | 0 | 0
Presupuesto según Plan de Control de Calidad
[9 empty] | Total 07 | 1 | 0 | 0
08 | Capítulo |  | GESTIÓN DE RESIDUOS | [6 empty] | 1 | 0 | 0
08.01 | Partida | u | Gestión de Residuos | [6 empty] | 1 | 0 | 0
Presupuesto según Estudio de Gestión de residuos
[9 empty] | Total 08 | 1 | 0 | 0
09 | Capítulo |  | SEGURIDAD Y SALUD | [6 empty] | 1 | 2966.86 | 2966.86
09.01 | Capítulo |  | INSTALACIONES PROVISIONALES | [6 empty] | 1 | 1431.06 | 1431.06
[9 empty] | Total 09.01 | 1 | 1431.06 | 1431.06
09.02 | Capítulo |  | MEDIDAS PREVENTIVAS Y PRIMEROS AUXILIOS | [6 empty] | 1 | 114.36 | 114.36
[9 empty] | Total 09.02 | 1 | 114.36 | 114.36
09.03 | Capítulo |  | PROTECCIONES COLECTIVAS | [6 empty] | 1 | 672.38 | 672.38
[9 empty] | Total 09.03 | 1 | 672.38 | 672.38
09.04 | Capítulo |  | PROTECCIONES INDIVIDUALES | [6 empty] | 1 | 526.88 | 526.88
[9 empty] | Total 09.04 | 1 | 526.88 | 526.88
09.05 | Capítulo |  | FORMACIÓN | [6 empty] | 1 | 222.18 | 222.18
[9 empty] | Total 09.05 | 1 | 222.18 | 222.18
[9 empty] | Total 09 | 1 | 2966.86 | 2966.86
[9 empty] | Total IFEMA | 1 | 2966.86 | 2966.86
Note on A3: Código del concepto. Ver colores en "Entorno de trabajo: Apariencia"
Note on B3: Naturaleza del concepto (ver menú contextual)
Note on C3: Unidad principal de medida del concepto
Note on D3: Descripción corta. Ver colores en "Entorno de trabajo: Apariencia"
Note on E3: Descripción corta de la línea de medición
Note on F3: Columna A: Número de unidades iguales de la línea de medición
Note on G3: Columna B: Longitud de la línea de medición
Note on H3: Columna C: Anchura de la línea de medición
Note on I3: Columna D: Altura de la línea de medición
Note on J3: Cantidad Verde: Referencia a otra partida
Note on K3: Rendimiento o cantidad presupuestada
Note on L3: Precio unitario en el presupuesto
Note on M3: Importe del presupuesto