## NUEVOS DATOS
Código de material | Equipo | Características | Stock disponible REF | Stock disponible NUEVO PLIEGO | Unidades previstas REF | Unidades previstas 2019 (6 MESES) | Unidades previstas 2020 | Unidades previstas 2021 | TOTAL Unidades previstas NUEVO PLIEGO | Precio Coste | Total coste 2 años y 6 meses | Precio Venta | Total Ventas 2 años y 6 meses | margen pliego | ref | Características
6RL05001 | Frigorífico Volga | Frio positivo | 200 | 200 | 1250 | 0 | 625 | 625 | 1250 | 32.72 | 40900 | 54.53 | 68162.5 | 40% | FR01 | Frigorífico ferial de una puerta. Potencia: 70 w. Capacidad: 135 litros. Medidas 51 x 51 x 85 cm. Necesita conexión eléctrica
6RL05003 | Frigorífico Ebro | Frio positivo | 45 | 45 | 260 | 0 | 130 | 130 | 260 | 59.38 | 15438.8 | 98.96 | 25729.6 | 40% | FR02 | Frigorífico con congelador dos puertas. Potencia: 80 w. Capacidad del frigorífico 186 litros. Capacidad del congelador 44 litros. Medidas 55 x 60 x 140 cm. Necesita conexión eléctrica
6RL18011 | Armario expositor Art - 350 | Frio positivo | 5 | 6.25 | 4 | 1 | 2 | 2 | 5 | 315 | 1575 | 450 | 2250 | 30% | FR03 | Armario de refrigeración puerta cristal. Medidas 578 x 605 x 1980 mm. Necesita conexión eléctrica
6RL18010 | Armario expositor BFS-38 | Frio positivo | 5 | 6.25 | 4 | 1 | 2 | 2 | 5 | 343 | 1715 | 490 | 2450 | 30% | FR04 | Armario de refrigeración puerta cristal. Temperatura: 2º - 10º c. Medidas 578 x 640 x 1860 mm. Necesita conexión eléctrica
6RX01011 | Armario refrigeración Ohio | Frio positivo | 5 | 6.25 | 6 | 2 | 3 | 3 | 8 | 349.76 | 2798.08 | 701.8 | 5614.4 | 50.16% | FR05 | Armario de refrigeración puerta cristal. Frío positivo ventilado. Temperatura: 2º - 7º c. Potencia: 390 w. Medidas 680 x 660 x 1980 mm. Necesita conexión eléctrica
6RL18012 | Armario expositor giratorio ERG-400 | Frio positivo | 3 | 3.75 | 4 | 1 | 2 | 2 | 5 | 490 | 2450 | 700 | 3500 | 30% | FR06 | Armario de refrigeración puerta cristal. Temperatura: 2º - 10º c. Medidas 700 x 700 x 1830 mm. Necesita conexión eléctrica
6RL05002 | Arcón botellero Congo | Frio positivo | 25 | 25 | 122 | 0 | 61 | 61 | 122 | 81.01 | 9883.22 | 135.02 | 16472.44 | 40% | FR07 | Arcón botellero de frío positivo. Temperatura: 2-6º con Potencia: 185 w. Capacidad: 240 l. Medidas 100 x 58 x 85 cm. Necesita conexión eléctrica
6RL12030 | Congelador Alaska | Frio negativo | 10 | 10 | 6 | 0 | 3 | 3 | 6 | 133.29 | 799.74 | 222.15 | 1332.9 | 40% | FR08 | Congelador blanco con tapa abatible. Potencia 200 w. Temperatura regulable hasta -24ºC. Medidas 90 x 50 x 85 cm.
nuevo | Vitrina Panomarica de Congelado | Frio negativo | 5 | 6.25 | 4 | 1 | 2 | 2 | 5 | 490 | 2450 | 700 | 3500 | 30% | FR09
6RL18001 | Vitrina de refrigeración V-10C | Frio positivo | 8 | 10 | 4 | 1 | 2 | 2 | 5 | 420 | 2100 | 600 | 3000 | 30% | FR10 | Temperatura: +2/+4 ºc. Medidas 980 x 970 x 1230 mm. Necesita conexión eléctrica y cable con el equipo. Consultar energía extra necesaria.
6RL18002 | Vitrina de refrigeración V-14C | Frio positivo | 50 | 62.5 | 4 | 1 | 2 | 2 | 5 | 455 | 2275 | 650 | 3250 | 30% | FR11 | Temperatura: +2/+4 ºc. Medidas 1330 x 970 x 1230 mm. Necesita conexión eléctrica y cable con el equipo. Consultar energía extra necesaria.
6RL18003 | Vitrina de refrigeración V-20C | Frio positivo | 30 | 37.5 | 4 | 1 | 2 | 2 | 5 | 525 | 2625 | 750 | 3750 | 30% | FR12 | Temperatura: +2/+4 ºc. Medidas 1955 x 970 x 1230 mm. Necesita conexión eléctrica y cable con el equipo. Consultar energía extra necesaria.
6RL18004 | Vitrina de refrigeración V-26C | Frio positivo | 6 | 7.5 | 4 | 1 | 2 | 2 | 5 | 630 | 3150 | 900 | 4500 | 30% | FR13 | Temperatura: +2/+4 ºc. Medidas 2580 x 970 x 1230 mm. Necesita conexión eléctrica y cable con el equipo. Consultar energía extra necesaria.
nuevo | Vitrina vertical de refrigeracion | Frio positivo | 5 | 6.25 | 4 | 1 | 2 | 2 | 5 | 310 | 1550 | 403 | 2015 | 23.08% | FR14
6RL18005 | Vitrina de refrigeración G-110 | Frio positivo | 4 | 5 | 4 | 1 | 2 | 2 | 5 | 770 | 3850 | 1100 | 5500 | 30% | FR15 | Temperatura: +2/+6 ºc. Medidas 1.110 x 1110 x 1670 mm. Necesita conexión eléctrica y cable con el equipo. Consultar energía extra necesaria.
6RL18006 | Vitrina de refrigeración G-147 | Frio positivo | 6 | 7.5 | 4 | 1 | 2 | 2 | 5 | 910 | 4550 | 1300 | 6500 | 30% | FR16 | Temperatura: +2/+6 ºc. Medidas 1470 x 1470 x 2010 mm. Necesita conexión eléctrica y cable con el equipo. Consultar energía extra necesaria.
6RX01006 | Mural lacteos lleida | Frio positivo | 10 | 12.5 | 10 | 3 | 5 | 5 | 13 | 392.59 | 5103.67 | 748.33 | 9728.29 | 47.54% | FR17 | Mural de lácteos, frio ventilado. Con laterales de cristal para mejorar la visualización del producto. Potencia: 1000 w. Temperatura: +0/+2 ºc. Medidas 980 x 850 x 1.995 mm. Necesita conexión eléctrica y cable con el equipo. Consultar energía extra necesaria.
6RL18007 | Mural de refrigeración M-10 | Frio positivo | 8 | 10 | 4 | 1 | 2 | 2 | 5 | 483 | 2415 | 690 | 3450 | 30% | FR18 | Mural de refrigeración. Con laterales de cristal para mejorar la visualización del producto. Temperatura: +2/+4 ºc. Medidas 980 x 848 x 1.960 mm. Necesita conexión eléctrica y cable con el equipo. Consultar energía extra necesaria.
6RL18008 | Mural de refrigeración M-14 | Frio positivo | 5 | 6.25 | 4 | 1 | 2 | 2 | 5 | 553 | 2765 | 790 | 3950 | 30% | FR19 | Mural de refrigeración. Con laterales de cristal para mejorar la visualización del producto. Temperatura: +2/+4 ºc. Medidas 1330x 848 x 1.960 mm. Necesita conexión eléctrica y cable con el equipo. Consultar energía extra necesaria.
6RL18013 | Mural de refrigeración EMS-12 | Frio positivo | 5 | 6.25 | 4 | 1 | 2 | 2 | 5 | 574 | 2870 | 820 | 4100 | 30% | FR20 | Mural de refrigeración. Con laterales de cristal para mejorar la visualización del producto. Temperatura: +2/+5 ºc. Medidas 1.250 x 670 x 2.000 mm. Necesita conexión eléctrica y cable con el equipo. Consultar energía extra necesaria.
6RL18009 | Mural de refrigeración M-19 | Frio positivo | 8 | 10 | 4 | 1 | 2 | 2 | 5 | 595 | 2975 | 850 | 4250 | 30% | FR21 | Mural de refrigeración. Con laterales de cristal para mejorar la visualización del producto. Temperatura: +2/+4 ºc. Medidas 1.880 x 848 x 1.960 mm. Necesita conexión eléctrica y cable con el equipo. Consultar energía extra necesaria.
nuevo | Isla autoservicio refrigerada | Frio positivo/negativo | 5 | 6.25 | 4 | 1 | 2 | 2 | 5 | 329 | 1645 | 460.6 | 2303 | 28.57% | FR22
nuevo | Camara frigorífica (contenedor) |  | 5 | 6.25 | 5 | 1 | 3 | 3 | 7 | 800 | 5600 | 1120 | 7840 | 28.57% | FR23
|  |  | 458 | 502.5 | 1723 |  |  |  | 1746 |  | 121483.51 |  | 185308.13 | 34.44%
63824.62
Datos a solicitar por cada material ofertado en pliego
Nombre
Descripcion general
Caracteristicas del producto
Carácteristica Técnicas
Tipo de frio
Ratios de temperatura
Dimensiones
Iluminacion
capacidad
Puertas
Consumo electrico
voltaje
Producto prioritario
Note on F1: Vicente Pascual: unidades actualizadas
Note on D2: Vicente Pascual: actuaizado por Cris

## ficha tecnica a cumplimentar
FICHA -3- OTRO EQUIPAMIENTO NO OBLIGATORIO OFERTADO
Código de material R3 | NOMBRE Y DESCRIPCIÓN DEL PRODUCTO OFERTADO | Ratios de temperatura grados centígrados | Capacidad litros | Dimensiones cm (largo x ancho x alto) | Consumo eléctrico | Voltaje | Puertas | Iluminacion | Voltaje | Unidades PROPUESTAS disponibilidad de stock
6RL05001
6RL05003
6RL18011
6RL18010
6RX01011
6RL18012
6RL05002
6RL12030
-
6RL18001
6RL18002
6RL18003
(Añadir todas las filas que sean necesarias)
Firma del Representante legal