## MED-PRES
MEDICIONES Y PRESUPUESTO DE LOS SITEMAS DE PRERRIGING EN EL IFEMA PALACIO MUNICIPAL
CODIGO | UNIDAD | DESCRIPCION | CANTIDAD | IMPORTE | TOTAL
CAPITULO 1 SUMINISTRO
01.01 | Ud | Suministro de esligas de acero con una carga de uso de 350 kg, recubiertas con material ignifugo y grillete tipo lira, todo el conjunto con un coeficiente de seguridad de 8. | 52 |  | 0
01.02 | Ud | Suministro de eslingas con recubrimiento de naylon negro y alma de acero con una carga de uso de 2.000 kg. | 26 |  | 0
01.03 | Ud | Suministro de grilletes tipo lira de color negro con una carga de uso de 3.200 kg. | 26 |  | 0
01.04 | Ud | Suministro de motores tipo D8+ con una carga de uso de 2.000 kg tipo tepradores para una altura de elevación de 20 m. | 13 |  | 0
01.05 | m | Suministro de truss de aleación de aluminio de color negro mate de 52 x 52 cm antitorsión con barras principales de 50 mm y diagonales de 30 mm y p.p. de portacables necesario en cada línea de truss en color negro mate. | 66 |  | 0
01.06 | Ud | Suministro de cuadro de control para 12 motores con pulsadores de subida y bajada, pulsador de emergencia y todo lo necesario para la conexión de los motores y su control. | 1 |  | 0
01.07 | Ud | Suministro de cuadro de control para 4 motores con pulsadores de subida y bajada, pulsador de emergencia y todo lo necesario para la conexión de los motores y su control. | 1 |  | 0
01.08 | Ud | Suministro de cajón con ruedas y tapa, para control remoto de los motores con sistema para control de 12 motores y 4 motores y dos mangueras de 25 m de lomgitud. | 1 |  | 0
CAPITULO 2 DESMONTAJE
02.01 | m | Desmontaje de líneas de truss existentes y elementos de suspensión del sistema de prerigging, división de las piezas, i/ medios auxiliares necesarios para realizar estos trabajos. | 66 |  | 0
02.02 | Ud | Desmontaje de los motores y elementos defijación y/o suspensión del sistema de prerigging, i/ medios auxiliares necesarios para realizar estos trabajos. | 12 |  | 0
02.03 | Ud | Desmontaje de los cuadros de control del sistema de prerigging y todos los elementos de fijación, tapado de huecos, cableado electrico no necesario para la futura instalación, i/ medioas auxiliares necesarios para ejecutar los trabajos. | 2 |  | 0
02.04 | Ud | Acopio y traslado a las depedencias que se indiquen dentro del edificio previo inventario y empaquetado en cajas de platico de los motores y materiales, precintado con film de platico los truss y/o carga y transporte a punto de reciclaje según las indicaciones del responsable del expediente de IFEMA. | 1 |  | 0
CAPITULO 3 INSTALACION
03.01 | Ud | Instalación de las eslingas en el espacio polivalente, formado por eslinga y grillete, abrazando la estructura de cubierta, i/ medios auxiliares necesarios para su ejecución. | 56 |  | 0
03.02 | Ud | Instalación de los motores D8+ fijandolas a las estructuras auxiliares existentes entre el falso techo del auditorio A y el forjado, con los elementos suministrados y p.p. de pequeño material necesario como cantoneras, etc para su correcta ejecución e i/ medios auxiliares necesarios. | 13 |  | 0
03.03 | m | Ensamblajes de las 4 líneas de truss formando líneas de 21, 18, 15 y 12 metros de longitud respectivamente y posterior instalación y enganche con los elementos suministrados a los motores y p.p. de pequeño material necesario como cantoneras, etc para su correcta ejecución e i/ medios auxiliares necesarios. | 66 |  | 0
03.04 | Ud | Instalación de cuadro de control para 12 motores, nueva acometida electrica hasta el cuadro electrico de servicio, adecuación y conexionado a las líneas existentes para el control de los motores, p.p. de pequeño material para la correcta conexión y funcionamiento i/ medios auxiliares necesarios para su correcto montaje, pruebas del correcto funcionamiento y manual de uso. | 1 |  | 0
03.05 | Ud | Instalación de cuadro de control para 4 motores, nueva acometida electrica hasta el cuadro electrico de servicio, adecuación y conexionado a las líneas existentes para el control de los motores, p.p. de pequeño material para la correcta conexión y funcionamiento i/ medios auxiliares necesarios para su correcto montaje, pruebas del correcto funcionamiento y manual de uso. | 1 |  | 0
03.06 | Ud | Montaje e instalación de cuadro de control remoto para el control de 12 y 4 motores, en cajon con tapa sobre ruedas, dos mangueras de 25 metros de longitud, p.p. de pequeño material para su correcta conexión y funcionamiento, pruebas del correcto funcionamiento y manual de uso. | 1 |  | 0
03.07 | Ud | Instalación de portacables en cada puente de truss pintados en color negro mate p.p. de pequeño material para su correcta instalación e i/ medios auxiliares necesarios para su instalación. | 4 |  | 0
03.08 | Ud | Certificado visado por técnico competente de la correcta instalación realizada y cumpliendo los requesitos de seguridad requeridos. | 1 |  | 0
CAPITULO 4 SEGURIDAD Y SALUD
04.01 | Ud | Medidas seguridad y salud y colectivas e individuales (EPIs) para realizar los trabajos con unos standares mínimos de seguridad. | 1 | 1500 | 1500
|  |  |  | TOTAL | 1500