## Hoja1
3. EQUIPAMIENTO Y SERVICIOS OBJETO DE LA LICITACION.
3.1. BLOQUE I – SISTEMA DE VISUALIZACIÓN.
3.1.1 Monitores de 98”, 21,5”, 13,3”, Soportes para anclaje de monitores y Herrajes customizados, Accesorios.
| UD | MODELO | DESCRIPCIÓN | Precio UD | PRECIO
| 2 | 98UH5E | - Pantalla LCD de 98”.
- Cada pixel reproduce colores de imagen reales.
- Panel IPS que ofrecen una amplia gama de ángulos para el visionado de contenidos de forma clara.
- Resolución UHD para ver que permite ver detalles incluso estando muy cerca de la pantalla.
- Modo multipantalla.
- Punto de acceso inalámbrico para dispositivos móviles.
- Bisel estrecho de 14,9 mm.
- Profundidad de 69,4 mm.
- Instalación vertical y horizontal.
- El panel IPS proporciona una excelente resistencia a la temperatura.
- Resolución Ultra HD de 3.840 pixels x 2.160 pixels.
- Brillo de 500 cd/m2.
- Relación de aspecto: 16: 9.
- Entrada HDMI x 3.
- Entrada DVI-D x 1.
- Entrada DP.
- Entrada de audio.
- Entrada USB 2.0 x 2.
- Control externo entrada, salida RS-232C x 1.
- Control externo entrada por infrarrojos x 1.
- Control externo entrada RJ-45 x 1.
- Salida DP audio (apagado/fijo/variable) x 1.
- Salida externa para altavoces.
- Dimensiones: Ancho 2.191,8 mm. x alto 1.246,8 mm. x fondo 69,4 mm.
- Peso: 88,00 Kgs.
- VESA: 800 mm. x 400 mm.
MARCA: LG.
(Equivalente o superior).
| 2 | BT8448 | - Soporte para pantallas de montaje en techo de mas de 65”.
- Carga máxima de hasta 130 Kgs.
- Tornillos de ajuste en altura para ayudar a una nivelación perfecta de la pantalla.
- Se adapta a patrones de montaje VESA desde 200 x 200 hasta 800 x 500.
- Gestión de cables integrada para una instalación limpia y ordenada.
- Instalación simple de “enganche”.
- Soporta tamaños de pantalla de 65” a 120”.
- Colores: Cromado.
MARCA: BTECH.
(Equivalente o superior).
| 2 | SM98 | - Suplemento metálico CUSTOMIZADO en “U” para salvar las conducciones (aire acondicionado, agua, electricidad, etc.) existentes en falso techo. Anclaje sobre forjado y adaptador para enganchar con los soportes de los monitores.
MARCA: BM-MONJE.
(Equivalente o superior).
| 8 | 22MK400H-B | - Monitor de 22”.
- Tipo de panel: TN.
- Profundidad de color de 8 bits 16,7M.
- Tamaño del pixel 0,2480 x 0,2480 mm.
- Relación de aspecto de 16:9.
- Resolución de 1.920 x 1.080.
- Brillo de 200 cd/m2.
- Ratio de contraste de 1000:1.
- Tiempo de respuesta de 1ms.
- Angulo de visión de 90º/65º.
- Tratamiento de superficie: Antirreflejos 3H.
- Entradas: D-Sub, HDMI, PC Audio,
- Alimentación: 100 – 240 Vac, 50/60HZ.
- Dimensiones de 463,8 mm. x 276,4 mm. x 38,4 mm.
- VESA de 75 x 75 mm.
- Protección antiparpadeo.
- Estabilizador de negros.
- Peso de 2,3 Kgs.
MARCA: LG.
(Equivalente o superior).
| 5 | SARM133M-10 CUSTOM | - Monitor de 13,3”.
- Carcasa CUSTOMIZADA.
- Panel con tecnología Edge LCD-TFT.
- Tamaño del pixel de 0,1528 x 0,1528 mm.
- Relación de aspecto de: 16:9.
- Resolución nativa de 1.920 x 1.080 pixels.
- Ratio de contraste de 800: 1.
- Brillo de 400 cd/m2.
- Colorimetría: 16,7 M. de colores.
- Tiempo de respuesta: 25ms.
- Angulo de visión: 178º/178º.
- Entrada: DB15 x 1.
- Entrada: DVI x 1.
- Autodetección.
- Dimensiones de 325 mm. x 200 mm. x 45 mm.
- VESA de 75 x 75.
- Peso de 3,5 Kgs.
SITUACION: Mesa de Presidencia y Atril.
MARCA: SOLTEC
(Equivalente o superior).
| 5 | SM133 | - Suplemento metálico CUSTOMIZADO en “Rampa” para adaptar el espacio existente en la mesa de presidencia y atril a las medias de los nuevos monitores de 16:9 y 13,3”.
MARCA: BM-MONJE.
(Equivalente o superior).
| 5 | SV34x25 | - Suplemento de vidrio CUSTOMIZADO DE 340,00 mm. x 250,00 mm. x 4,00 mm., con vértices redondeados y canto pulido con faja mate de 20 mm., para sustituir las tapas de madera que ocultan en la actualidad los monitores empotrados en mesa de presidencia y atril.
MARCA: CALIAGA.
(Equivalente o superior).
| 2 | CHA-M1 | - Pletinas de chapa longitudinales CUSTOMIZADAS
para ocultar los espacios que desalojan las dos cajas metálicas que contienen las pantallas eléctricas. Cada uno de estos elementos llevarán practicados dos perforaciones (cada uno) para dejar pasar las barras de los herrajes que sujetan al techo las dos nuevas pantallas LCD de 98”.
MARC: BM-MONJE.
(Equivalente o superior).
3.2 BLOQUE II – GESTION DE SEÑALES.
3.2.1 Matrices, Selectores, Distribuidores, Trasmisores y Receptores HDBT, Mezcladores, Streaming, Cámaras, Equipo de Colaboración y Accesorios.
| UD | MODELO | DESCRIPCIÓN | Precio UD | PRECIO
| 2 | DIP-20 | - Selector multiformato con salida HDBT.
- Tasa de datos de 10,2Gbps.
- Resolución de 4K@60Hz (4:2:0)
- Compatible con HDTV.
- Trabaja con fuentes que soportan modo repetidor HDCP.
- Soporta HDMI, Deep Color, x.v.Color y 3D.
- Certificación HDBaseT.
- Detección automática de entrada en directo.
- Selección automática de entrada.
- Detección y embebido automático de audio analógico.
- I-EDIDPro para conectar y funcionar para sistemas HDMI.
- Ecualización y regeneración de datos.
- Audio local balanceado y desembebido.
- Bloqueo de EDID.
- Rango de hasta 130 mtros. en modo normal 2k, hasta 100 mtros. en modo 4k, hasta 180 mtros. en ultra modo 1080p@24bpp.
- Entradas: 2 x HDMI, 1 x VGA 1 x audio estéreo, desbalanceado 1 V RMS.
- Salidas: 1 x HDBaseT sobre un conector de RJ-45, 1 x audio estéreo desbalanceado 1 V RMS.
- Puertos: 1 x Ethernet sobre un conector de RJ-45, 1 x control RS-232, 1 x puerto de datos RS-232, 1 x USB sobre mini conector USB.
- Controles: Conmutadores remotos para selección de entrada, step-in, control de volumen y selección de inicio en dispositivo.
- Niveles máximos de audio analógico: 3.1Vpp.
- Carcasa de aluminio.
- Dimensiones: 18,75 cms. x 11,50 cms. x 2,50 cms.
- Peso de 0,5 Kgs.
MARCA: KRAMER.
(Equivalente o superior).
| 1 | VS-88UHDA | - Matriz 8 x 8 con gestión de audio.
- embebe y desembebe audio.
- Regenera y ecualiza las señales, pudiendo conmutar cualquier entrada HDMI a una o todas las salidas simultáneamente.
- Cualquier entrada de audio digital embebido o analógico puede conmutarse a cualquier salida analógica de audio o embeberse en cualquier salida HDMI.
- Transmisión de datos de 8,91 Gbps
- Resolución de hasta 4K@60Hz (4:2:0).
- Matriz de audio independiente, admitiendo ARC.
- Manejo de audio, nivel y balance, con ajuste de graves y agudos.
- Acepta HDMI, HDCP y DVI.
- Ocho memorias para presets de acceso rápido a las configuraciones más comunes.
- Gestión avanzada de EDID por entrada.
- Detección activa de fuentes y destinos.
- Selección automática de entrada, según prioridad o última entrada conectada.
- Compatibilidad HDMI, con profundidad de color, 3D, ARC, hasta 7.1 canales de audio sin compresión.
- Generador de patrones seleccionables integrados.
- Botón de bloqueo para prevenir de modificaciones no deseadas.
- Actualización de firmware vía mini USB, Ethernet o RS-232.
- Controlable desde comando RS-232 transmitidos desde un PC, pantalla táctil o sistema de control.
- Entradas: 8 x HDMI, 8 x audio estéreo desbalanceado.
- Salidas: 8 x HDMI, de audio estéreo balanceado con terminal de bloqueo.
- Puertos: 1 x USB, 1 x RS-232, 1 x Ethernet, 1 x USB para alimentación de un dispositivo externo.
- Alimentación: 100-240V AC, 50/60HZ, 50VA.
- Dimensiones de 43,6 cms. x 23,72 cms. x 4,36 cms.
- Peso de 2,6 Kgs.
MARCA: KRAMER.
(Equivalente o superior).
| 2 | VM-4HDT | - Distribuidor de una entrada HDMI a cuatro salidas HDBaseT extendidas con resolución máxima de 4K.
- Distribuye una señal extendida de 4K@60Hz (4:2:0) de 24bpp a través de HDBaseT a 40 mtros.
- Transmisión de señal HDMI 2.0 y HDCP 1.4, con profundidad de color x.v.Color, sincronía de labio, 7.1 PCM, Dolby TrueHD, DTS-HD, 2K, 4K, 3D.
- Las señales EDID y CEC de salida 1 pasan directamente del monitor a la fuente y viceversa.
- Tecnología Equalizatión & re-Klocking, que reconstruye la señal digital íntegramente para recorrer grandes distancias.
- Entrada HDMI x 1, con conector hembra.
- Salidas HDBT con conectores RJ-45.
- Puertos de control: 1 x IR, 1 x RS-232.
- Dimensiones de 18,75 cms. x 11,50 cms. 2,54 cms.
Peso de 0,5 Kgs.
MARCA: KRAMER.
(Equivalente o superior).
| 1 | RK-T2B | - Panel de montaje en rack para dos distribuidores HDBT.
- Adaptador a rack de 19”.
MARCA: KRAMER.
(Equivalente o superior).
| 1 | VM-8H | - Distribuidor amplificador de señal HDMI a ocho salidas HDMI.
- Tasa de datos: 6,75Gbps (2,25 Gbps por canal gráfico).
- Compatible con HDCP.
- Soporta HDMI, Deep Color, x.v.Color, Lip Sync, CEC.
- Deja pasar 3D.
- Indicador LED de Salida Activa.
- Tecnología Equalizatión & re-Klocking, que reconstruye la señal digital íntegramente para recorrer grandes distancias.
- Entrada X 1 HDMI.
- Salidas x 8 HDMI.
- Dimensiones de 43,06 cms. x 18,30 cms. 4,36 cms.
- Peso de 1,7 Kgs.
MARCA: KRAMER.
(Equivalente o superior).
| 13 | TP-580R | - Receptor HDMI HDBaseT 1.0.
- Hasta 70 m. a 1080p
- Hasta 40m. (130ft) a 4K@60Hz (4: 2: 0).
- Resolución de video hasta 4K@60Hz (4: 2: 0) 24 bpp.
- Compatible con HDMI 2.0 y HDCP 2.2.
- Admite profundidad de color, x.v.Color, sincronía de labio, canales HDMI de audio sin comprimir, Dolby ThueHD, DTS-HD, 2K, 4K y 3D.
- Las señales EDID y CEC pasan directamente de la fuente al monitor y viceversa.
- Extensión de audio multicanal, de hasta 32 canales digitales estéreo sin compresión.
- Extensión RS-232 bidireccional de datos, transmitiéndose en ambos sentidos, para un control total de dispositivos.
- Extensión IR bidireccional.
- Una entrada HDBT con conector hembra RJ-45.
- Una salida HDMI.
- Un puerto IR sobre un mini Jack de 3,5 mm.
- Un puerto RS-232 sobre un conector sub d-9 pines.
- Dimensiones de 12,00 cms. x 7,15 cms. x 2,44 cms.
- Peso de 0,200 Kgs.
MARCA: KRAMER.
(Equivalente o superior)
| 4 | TP-580T | - Transmisor HDMI HDBaseT 1.0.
- Hasta 70 m. a 1080p
- Hasta 40m. (130ft) a 4K@60Hz (4: 2: 0).
- Resolución de video hasta 4K@60Hz (4: 2: 0) 24 bpp.
- Compatible con HDMI 2.0 y HDCP 2.2.
- Admite profundidad de color, x.v.Color, sincronía de labio, canales HDMI de audio sin comprimir, Dlby ThueHD, DTS-HD, 2K, 4K y 3D.
- Las señales EDID y CEC pasan directamente de la fuente al monitor y viceversa.
- Extensión de audio multicanal, de hasta 32 canales digitales estéreo sin compresión.
- Extensión RS-232 bidireccional de datos, transmitiéndose en ambos sentidos, para un control total de dispositivos.
- Extensión IR bidireccional.
- Una salida HDBT con conector hembra RJ-45.
- Una entrada HDMI.
- Un puerto IR sobre un mini Jack de 3,5 mm.
- Un puerto RS-232 sobre un conector sub d-9 pines.
- Dimensiones de 12,00 cms. x 7,15 cms. x 2,44 cms.
- Peso de 0,200 Kgs.
MARCA: KRAMER.
(Equivalente o superior).
| 1 | VP-427A | - Receptor de HDBT con salida escalada.
- La unidad recibe una señal HDBaseT que convierte en señales HDMI, IR y RS-232.
- Escala hacia arriba o hacia abajo la imagen para adaptarse a la resolución del monitor HDMI.
- Salida simultanea de audio analógico del audio embebido en HDMI.
- Tasa de datos de 6,75Gbps (2,25Gbps por canal gráfico).
- Puerto RS-232, para embebido, desembebido de comandos de control en la capa de datos HDBaseT.
- Puertos de infrarrojos de entrada y salida.
- Rango del sistema de hasta 70 metros.
- Audio embebido, soportando LPCM 2CH.
- Salida de audio estéreo no balanceado del audio embebido en HDMI.
- Sincronismo de salida constante.
- Control ProAmp de contraste, brillo, ajuste fino y nivel/ganancia R; G, B.
- Menú en pantalla (OSD).
- Puerto USB.
- Entrada de 1 x par trenzado HDBaseT sobre un conector RJ-45.
- Entrada de 1 x IR sobre un conector mini Jack.
- Puerto x 1 bidireccional de sobre un conector de 9 pines sub D.
- Dimensiones 18,75 cms. x 11,50 cms. x 2,54 cms.
- Peso de 0,5 Kgs.
MARCA: KRAMER.
(Equivalente o superior).
| 2 | RK-3T | - Panel de montaje en rack para tres TX o RX.
- Adaptador de rack de 19”.
MARCA: KRAMER.
(Equivalente o superior).
| 1 | MV-6 | - Mezclador de cámaras SDI.
- Multivisualizador 3G HD-SDI.
- Puede mostrar hasta seis entradas en cualquier combinación.
- Soporta divisiones de pantalla personalizada o pre-programada.
- Tasa de datos 3Gbps.
- Compatible con HDTV.
- Tecnología Equalizatión & re-Klocking, que reconstruye la señal digital íntegramente para recorrer grandes distancias.
- Entradas en lazo regeneradas.
- Múltiples formatos de video en salida: 3G HD, SDI, HDMI, y compuesto, escalado, tasa de refresco, conversión a estándares de video.
- Pantalla de previo en panel frontal, LCD 16:9 4:3 en color, mostrando la salida de la unidad.
- Superposición de texto.
- Entradas x 6 SD/HD/SDI con lazo sobre conectores BNC.
- Salidas x 1 HDMI, x 1 VC, x 1 HD/3G HD-SDI.
- Pantalla frontal LCD en color de 4,3”.
- Tasa de datos de 2,97 Gbps.
- Dimensiones de 43,6 cms. x 18,40 cms. x 8,80 cms.
- Peso de 4,2 Kgs.
MARCA: KRAMER.
(Equivalente o superior).
| 1 | VM-4UX | - Distribuidor amplificador 1:4 SDI.
- Adapta su transferencia de datos a la señal de entrada, ecualiza, regenera y distribuye la señal a cuatro salidas idénticas SDI.
- Transferencia de datos desde 170Mbps a 12Gbps, según la entrada.
- Estándares: SD-SDI, HD-SDI, ED-SDI, 3G HD-SDI, 6G-SDI y 12-SDI.
- Máxima resolución de video 4K@60Hz (4:2:2) 30bpp.
- Indicador LED sobre estado de tasa de datos de la señal SDI conectada a la entrada y las salidas.
- Entrada 1 x BNC de 75 Ohmios compatible.
- Salidas x 4 ecualizadas y regeneradas con conectores BNC de 75 Ohmios compatibles.
- Dimensiones de 12,00 cms. x 7,1 cms. x 2,4 cms.
- Peso de 0,7 Kgs.
MARCA: KRAMER.
(Equivalente o superior).
| 1 | PEARL MINI | - Grabador servidor de streaming de dos canales.
- Graba, transmite y cambia hasta tres entradas de video Full HD desde HDMI, SDI y fuentes USB.
- Transmite simultáneamente en vivo a YouTube, Facebook u otras redes de entrega de contenido y sistemas de gestión de contenido utilizando RTMP/RTMPS o RTSP personalizados. Al mismo tiempo se puede usar el servidor de transmisión incorporado, para transmitir localmente a navegadores web, televisores inteligentes y decodificadores.
- El codificador acelerado por hardware proporciona una codificación H-264 impecable, para un rendimiento máximo. Se puede grabar un programa e ISO en formatos AVI, MP4, MOV o MPEG-TS directamente en una tarjeta SD EXT4 de 512 GB para cargarlos automáticamente en una memoria USB o servidor en la red.
- Pantalla táctil de 7” que facilita el cambio entre fuentes de video y los diseños.
- Se puede usar basado en navegador para cambiar desde casi cualquier lugar mediante tableta, PC o teléfono móvil.
- Se puede disponer de diseños personalizados como PiP, utilizando el sencillo editor de diseño consistente en arrastrar y soltar.
- Se puede cambiar, recortar y escalar las fuentes de video para construir diseños dinámicos. Agregar imágenes de png transparentes, fondos personalizados, superposiciones de texto, marcas de tiempo, etc.
- Acepta resoluciones de hasta 1.920 x 1.200 desde fuentes RTSP basadas en red SDI, HDMI, USB y H.264.
- Entradas de video: 1 x 3G SDI, 2 x HDMI 1.4a, 2 x USB 3.0 (UVC/UAC), RTSP (H-264).
- Salida de video: 1 x HDMI 1.4a.
- Mezcla audio de fuentes de video SDI, HDMI, o USB, con audio de micrófonos XLR y mezcladores profesionales con controles de ganancia de entradas individuales.
- Entradas de audio: 2 x XLR, micrófono balanceado/no balanceado y señales de nivel de línea +4.0 dBu hasta 12,3 VRMS + 24 dBu. 2 x ¼ “TRS. 2 x RCA. 1 x 3,5 mm. estéreo, no balanceado para micrófonos electret.
- Salida de audio: 1 x conector de audio de 3,5 mm.
- Red a través de Ethernet.
- Relaciones de aspecto: 3:2, 4:3, 16:9, 16:10 y relaciones de aspecto personalizadas.
- Cuadros de hasta 60 fps.
- Protocolos de Streaming: MPEG-TS, FLV, RTSP sobre TCP/UDP, Multi-Publish to Streameng server, CDN, HLS, iPhone y IPod Touch.
- Sistema de archivo para tarjetas SD: EXT4.
- Protocolo para compartir archivos en red: CIF, SMB.
- Sistema de archivos para almacenamiento USB: FAT16, FAT32, XFS, EXT2, EXT3, EXT4 y NTFS.
- Puertos externos USB: 1 x USB 3.0 0,9A, 2 x USB 2.0 0.9A (UAV, UAC).
- Bitrate: Hasta 50 Mbps.
- Estándares USB: USB 1.1, USB 2.0, USB 3.0., compatible con HDCP.
- Dimensiones: 261 mm. x 172 mm. x 60 mm.
- Peso de 1,7 Kgs.
MARCA: EPIPHAN.
(Equivalente o superior).
| 1 | ICUSB232PRO | - Adaptador de USB a RS-232.
- Soporta transferencia de datos de hasta 920Kpbs.
- Tipo de bus: USB 2.0
- Dimensiones: 1,5 cms. x 34 mm.
- Color: Negro.
- Longitud: 0,3 mtros.
- Peso de 30 grs.
MARCA: STARTECH.
(Equivalente o superior).
| 1 | CS-100 | - La confianza es clave para tener éxito en una reunión: confiar en sus ideas, en su presentación y, por supuesto en la tecnología de la sala de reuniones. Por este motivo, Barco ha desarrollado ClickShare. Su sistema de presentación inalámbrica permite a los usuarios compartir el contenido de su portátil o su dispositivo móvil de manera sencilla en la pantalla de presentación. Sin cables, sin configuración, sin tiempos de espera para empezar.
- El CS-100 traslada la experiencia de ClickShare a todo tipo de salas de reuniones, donde es imprescindible poder compartir el contenido de un portátil o un dispositivo móvil.
- Cualquier persona, incluidos los invitados, pueden conectarse con un solo clic y compartir contenidos al instante, sin necesidad de conocer previamente cómo funciona el dispositivo. Solo hay que conectar un dispositivo USB (el ClickShare button) a su PC o su Mac y hacer clic en el botón para que el contenido de su portátil se muestre en la gran pantalla de la sala de reuniones. Con la aplicación de ClickShare, los usuarios también podrán compartir desde sus teléfonos móviles o tabletas.
- El CS-100 es un modelo independiente con una salida HDMI que admite la conexión de hasta 8 usuarios de forma simultánea mostrando el contenido de un solo usuario a la vez. El CS-100 incluye las características de seguridad estándar de ClickShare, como el cifrado, la administración de los inicios de sesión, http y la posibilidad de ocultar el SIDD de la red inalámbrica de la Base Unit.
CARACTERISTICAS GENERALES:
- Sistema operativo.- Windows 7/8/8.1/10,32 y 64 bits. Mac OSX 10.10/10.11/10.12/10.13 (High Sierra). Android 5/6/7/8/8.1 (ClickShare app). iOS 8/9/10/11 (ClickShare app).
- Salida de Vídeo.- 1 x HDMI.
- Frecuencia de cuadro.- Hasta 30 fps.
- Resolución de salida.- 1920 x 1200.
- Nivel de ruido.- Sin ventilador.
- Número de fuentes simultaneas en pantalla: 1.
- Número de conexiones simultaneas: 8.
- Audio: Mediante HDMI, analógico mediante toma de audio de 3,5 mm.
- Compatible con Ipad, iPhone y Android: Compartir documentos, el explorador y la cámara de dispositivos Android e iOS, mediante aplicaciones de ClickShare.
- Extender Desktop: Disponible (según el sistema operativo) Podría necesitar paquete de ampliación de ClickShare.
- Protocolo de trasmisión inalámbrico: IEEE 802.11 a/g/n.
- Alcance: Ajustable, con modulación de intensidad de la señal, máximo 30 metros.
Banda de frecuencia: 2,4 Ghz y 5 Ghz.
- Conexiones: 1 x LAN Ethernet. 1 x USB (parte trasera). + 1 x (parte delantera). Salida de línea analógica en toma pack miniatura (3,5 mm).
- Certificaciones: FCC / CE.
- Peso: 600 grs.
- Dimensiones: Alto 205 mm x Ancho 115 mm x fondo 45 mm.
Consumo: En funcionamiento: de 6 w. a 18 w. máximo. En espera: 2,6 w.(ECO en espera) / a 4 w.
(en espera profunda).
MARCA: BARCO.
(Equivalente o superior).
| 3 | SRG-300SE | - Cámara FHD PTZ.
- Sensor de imagen: Exmor CMOS de 1/2,8”.
- Número de pixels: Aprox. 2.1 megapixels.
- Sistema de señal:
- 1080/59.94p(A/B), 50p (A/B).
- 29.97p, 25p.
- 1080/59,94i; 50i.
- 720/59.94; 50p; 29.97p; 25p.
- Iluminación mínima:
- 1,4 lux (F1.6 50 IRE, modo de sensibilidad desactivado, 30 fps).
- 2,8 lux (F1.6 50 IRE, modo de sensibilidad desactivado, 60 fps).
- 0,35 lux (F1.6 50 IRE, modo de sensibilidad desactivado, 30 fps).
- 0,7 lux (F1.6 50 IRE, modo de sensibilidad desactivado, 60 fps).
- Relación de señal ruido de 50dB.
- Ganancia: Automático/Manual (de 0 a +43 dB.
- Velocidad de obturador:
- De 1/1 a 1/10.000s (sistema de 59,94 Hz).
- De 1/1 a 1/10.000s (sistema de 50 Hz).
- Control de Exposición: Automático, manual prioridad.
- Balance de Blancos: Automático, interior, exterior, automático de una pulsación, ATW, manual.
- Zoom óptico: 30x.
- Zoom digital: 12x.
- Sistema de enfoque: Automático, manual.
- Ángulo de visión horizontal: 63,7º.
- Distancia focal: f= de 4,3 mm. (gran angular) a 129 mm (teleobjetivo). De F1.6 a f4.7.
- Distancia mínima al objetivo: 10 mm. (gran angular). 1.200 mm (teleobjetivo).
- Ángulo Pan/Tilt (giro/inclinación): Giro +- 170º, inclinación + 90º/-20º.
- Velocidad de giro: 100ºs.
- Velocidad de inclinación: 90ºs.
- Posición de preajuste: 256, las posiciones de la 17 a la 256 se guardan en PTZF.
- ICR Día/Noche, Reducción de ruido, Estabilización de imagen, rotación de imagen: si.
- Resolución: 1920 x 1080, 1280 x 720.
1024 x 576, 720 x 576.
720 x 480, 704 x 576.
640 x 480, 640 x 360.
352 x 288, 320 x 184.
H.264, JPEG.
- Codificación: H.264, JPEG.
- Frecuencia de cuadro máxima: H-264: 60fps (1920 x 1080). JPEG: 30FPS (1920 X 1080).
- Ajuste de rango de velocidad de bit: de 64 Kbps a 32 Mbps.
- Protocolos: IPv4, TCP, UDP, ARP, ICMO, IGMP, HTTP, DHCP, DNS, NTP, RTP, RTCP, RTSP mediante TCP, RTSP mediante HTTP, IPv6, HTTPS, SNMP (v1, v2C, v3), SSL.
- Salida de video HD: 3G-SDI.
- Puerto de red: 10BASE-T/100BASE-TX (RJ-45).
- Entrada de línea: RCA (monoaural).
- Dimensiones: 157 mm. x 164 mm. x 163 mm.
- Peso: 1,4 Kgs.
- Color: Blanco y negro.
- Montaje a techo: si.
MARCA: SONY.
(Equivalente o superior).
| 1 | RM-IP10 | - Panel de control remoto IP para cámaras.
- Permite controlar hasta 112 cámaras BRC mediante una red IP.
- Puede controlar siete cámaras BRC a través de una red VISCA.
- Conexión a red IP mediante un conector RJ-45.
- Se pueden usar hasta cinco paneles en una sola red para un control compartido y simultaneo de una gran red.
- Salida VISCA RS-232C.
- Conexión VISCA RS-232 y RJ-45.
- Entrada de tally.
- Dimensiones: 391,3 mm. x 165 mm. x 145,9 mm.
- Peso de 950 grs.
MARCA: SONY.
(Equivalente o superior).
| 2 | 70-616-02 | - Toma HDMI para caja HSA-402.
- Color: Negro.
- Dimensiones: 8,9 mm. x 3,6 mm. x 1,8 mm.
- Peso de 99,8 gr.
Marca: EXTRON.
(Equivalente o superior).
3.3 BLOQUE III – SISTEMA DE AUDIO.
3.3.1 Megafonía, Microfonía Inalámbrica, Sistema de Conferencias y Pach Panel.
| UD | MODELO | DESCRIPCIÓN | Precio UD | PRECIO
| 1 | TesiraFORTE DAN AI | - DSP de audio digital de 12 entradas x 8 salidas y 32 x 32 dante.
- Puerto Gigabit Ethernet.
- Puerto serie RS-232.
- GPIO de cuatro pines.
- Pantalla OLED táctil capacitiva de 2 líneas con navegación.
- Montaje en rack (1RU).
- Configuración y control del sistema a través de Ethernet.
- Fuente de alimentación universal interna.
- Interface SIP VoIP a través del conector RJ-45.
- Interface telefónico FXO estándar a través del conector RJ-11.
- Procesamiento de señal a través de un software intuitivo que permite la configuración y el control del enrutamiento de la señal, la mezcla, la ecualización, el filtrado y la demora.
- CE, UL y compatible con RoHS.
MARCA: BIAMP.
(Equivalente o superior).
| 1 | VM-3AN | - Distribuidor amplificador 1:3 de audio estéreo balanceado.
- Relación de S/R de 90 dB @ 1 KHZ.
- Ajuste de Nivel De e Iz (Ganancia).
- Máximo nivel de salida de 18,5Vpp.
- Ancho de banda: Mayor que 100 KHz.
- Ajuste de nivel de salida: -77 a +6dB, canales De+/-, Iz+/-.
- Audio THD + Ruido: 0.008%
- 2º Armónico de audio0.001%.
- Dimensiones: 12,00 cms. x 7,515 cms. x 2,44 cms.
- Peso de 0,2 Kgs.
MARCA: KRAMER.
(Equivalente o superior).
| 2 | RK-3T | - Panel de montaje en rack para tres TX o RX.
- Adaptador de rack de 19”.
MARCA: KRAMER.
(Equivalente o superior).
| 1 | VM-1110xl | - Distribuidor amplificador de audio mono balanceado.
- Ajustes de nivel de ganancia.
- Modo dual, configuración como un DA 1:10 mono o 1:5 estéreo.
- Dos entradas de audio balanceado, + 4dBu/50KOhmios4dBBu.
- Diez salidas de audio estéreo balanceado. +4dBu/50Ohmios.
- Máximo nivel de salida: 23,8Vps.
- Ancho de banda mayor de 100kHz.
- Relación de señal ruido de 89,2dB.
- Diafonía: -78dB.
- Controles de nivel x 2, 0,7 dB a mas menos 5.1 dB.
- Tamaño de montaje: 1U.
- Audio THD + Ruido: 0.081%.
- 2º armónico: 0.006%.
- Dimensiones: 43,6 cms. x 18,30 cms. x 4,36 cms.
- Peso de 2,8 Kgs.
MARCA: KRAMER.
(Equivalente o superior).
| 1 | eGPA4-150 | - Amplificador multicanal de alto rendimiento.
- Potencia de 4 x 150W RMS @ 4 Ohmios.
- Cuatro entradas analógicas de audio x cuatro salidas amplificadas de audio.
- Conectores euro block para entradas y salidas.
- Función auto stand-by y enfriamiento sin ventilador. 100% silencioso.
- Protección térmica.
- Sistema anti-cñip.
- Protección contra sobrecarga.
- Respuesta de frecuencia -1dB, -3dB 20Hz- 25 KHz.
- Dimensiones: 482,6 mm. x 44 mm. x 221 mm.
- Peso de 3,60 Kgs.
MARCA: ECLER.
(Equivalente o superior).
| 1 | TG 500 DR | - Receptor Dual para sistema inalámbrico.
- Rango de Recepción de 606 – 636 MHz.
- Licencia casi mundial gratis.
- Función de tono piloto.
MARCA: BEYERDINAMIC
(Equivalente o superior).
| 2 | TG 500 H - D | - Transmisor de mano con capsula dinámica.
- Rango de emisión de 606 – 636 MHz.
- 120 mtros. de alcance.
- Diez horas de funcionamiento de la batería.
- Funda de transporte suministrada.
MARCA: BEYERDINAMIC.
(Equivalente o superior).
| 1 | 104 Series | - Altavoces de control para cabina.
- Monitores activos.
- Woofer e 4,5”.
- Tweeter de 0,75”.
- Amplificador de clase D de 60W (2 x 30 W).
- Optimizados para colocación en sobremesa.
- Control de volumen en el panel frontal.
- Respuesta de frecuencia: 88 Hz – 20 KHz (-3dB SPL), 60 Hz – 20 KHz (-10 dB)
- SPL MAX.: 92 dB.
- Conexiones: Entrada de línea Jack de 6,3 mm. balanceada, entrada auxiliar mini jack de 3,5 mm., RCA, salida de auriculares mini jack de 3,5 con función de mutéo automático.
- Incluye un cable de audio de mini jack de 3,5 mm a RCA, cable de conexión de 2 mtros. para monitor esclavo y cable de alimentación.
- Configuración redondeada de 1 x 4,5”.
- Dimensiones de 153 mm. x 247 mm. x 124 mm.
- Peso de 2,06 Kgs. (master) y 1,73 Kgs. (esclavo).
MARCA: JBL.
(Equivalente o superior).
| 1 | DCN-CCU-2 | - Unidad de control central del sistema de conferencias, traducción simultánea y sistema de votación.
- Funciones básicas de gestión de micrófonos.
- Control de los cuatro modos operativos de los micrófonos:
- Abierto: Botón de control de micrófonos con solicitud para hablar (automático).
- Relevo: Botón de control de micrófono con relevo de uno de los micrófonos activados (FIFO).
- Voz: Micrófonos que se activan por voz.
- Pulsar para hablar (Se pulsa y mantiene pulsado el botón para hablar).
- Número de micrófonos abiertos: de 1 a 4.
- Configuración de CCU y del sistema mediante una pantalla y un único botón pulsador giratorio.
- Control básico de votación: “Presente”, “Si”, “No” o “Abtención”. Puede iniciar, detener o suspender la votación. El resultado de la votación se puede mostrar en las pantallas de la sala o en las unidades de delegado/presidente de la sala.
- Distribución de hasta 31 canales de idiomas, más el idioma de sala a los receptores, selectores de canal por cable DCN.
- Distribución de hasta 10 canales de idiomas, más el idioma de sala a las unidades de debate inalámbricas DCN.
- Control automático de cámaras sin Pc.
- Ajuste de sensibilidad para las entradas de audio.
- Ajuste de nivel para las salidas de audio.
- Función de inserción de audio para conectar dispositivos externos de procesamiento de audio o acopladores de teléfono.
- Lectura del medidor VU para supervisar las entradas y salidas de audio. El audio puede supervisarse con auriculares.
- Interruptor de encendido y apagado.
- Pantalla LCD de dos líneas de 16 caracteres para información de estado y configuración.
- Tres indicadores de sobrecarga (LED rojo), para la salida de la red.
- Dos indicadores de sobrecarga (LED rojo), para las conexiones ópticas.
- LED amarillo y verde que indica actividad Ethernet.
- Salida estéreo para auriculares de 3,5 mm.
- Toma de corriente europea con fusible integrado.
- Dos entradas de línea de audio balanceadas XLR de tres patillas con separación galvánica.
- Dos salidas de línea de audio no balanceadas Cinch estéreo.
- Una conexión Ethernet para PC de control, open interface o CCU esclava.
- Un conector de datos en serie RS-232 para control de las Cámaras.
- Un switch de error, switch cruzado con separación galvánica para activar el equipo externo en caso de que la CCU detecte errores.
- Atenuación diafonica: Más de 85 dB a 1 KHz.
- Rango dinámico: Más de 90 dB.
- Relación de señal/ruido de Más de 87 dBA.
- Dimensiones: 92 mm. x 440 mm. x 400 mm.
- Peso de 7,9 Kgs.
- Color: Carbón / Plata.
MARCA: BOSCH.
(Equivalente y superior).
| 1 | DCN-EPS | - Fuente de alimentación de extensión.
- Fácil de conectar.
- Potencia de alimentación máxima de 255W.
- El divisor de red incorporado permite la instalación en cualquier punto conveniente del cableado del sistema.
- Cableado en bucle.
- Se enciende automáticamente cuando se enciende el sistema de control.
- Todas las salidas están protegidas contra cortocircuito.
- Suministro al sistema: 40 VDC, máx. 85W por conector.
- Dimensiones de 100 mm. x 220 mm. x 308 mm.
- Peso de 8,30 Kgs.
MARCA: BOSCH.
(Equivalente o superior).
| 1 | DCN-SWSMV-E | - Software de votación y control sinóptico de micrófonos.
- Incluye la asignación automática de asientos.
- Ayuda en pantalla con diferentes idiomas.
- Control de votación con resultados individuales.
- Todas las funciones se controlan desde una única ventana.
- El operador puede convocar a los delegados para votar, iniciar y finalizar las sesiones de votación, imprimir los resultados o enviar los resultados de la votación en tiempo real.
MARCA: BOSCH
(Equivalente o superior).
| 1 | DCN-4187/00-E | - Licencia open interface.
- Permite el control remoto de determinadas funciones del sistema de conferencias a través de equipos y software de control de terceros.
MARCA: BOSCH.
(Equivalente o superior).
| 1 | DCN-DCS | - Dispositivo de debate.
- Inmune a interferencias por telefonos moviles.
- Diseño compacto, atractivo y de fácil manejo.
- Selector de canales con número y nombre abreviado del idioma.
- Altavoz integrado y micrófono conectable.
- Se puede usar como unidad de presidente o delegado.
- Selector de canales para intervencion de participantes.
- Selector de idiomas para traducción simultanea.
- Reducción de nivel de salida de los auriculares.
- Altvoz integrado que se mantiene en silencio cuando el micrófono está activado.
- Respuesta de frecuencia de 30 Hz a 20 KHz.
- Potencia de salida de 2 x 15 mW/32 Ohmios.
- Dimensiones sin microfono de 60 mm. x 210 mm. x 140 mm.
- Peso de 1,15 Kgs.
MARCA: BOSCH.
(Equivalente o superior).
| 1 | DCS-MICS | - Nicrófono corto conectable.
- Lonitud de 310 mm.
- Color plateado.
MARCA: BOSCH.
(Equivalente o superior).
| 17 | LBB4115/00 | - Unidad de derivacion autoprotegida contra cortocircuitos en bus.
- Cada unidad permite conectar hasta cinco paneles con selector de canales.
- Se suministra con anclaje de cable para cables.
- Cuenta con orificios de montaje para fijarla donde se necesite.
- Dimensiones de 35 mm. x 49 mm. x 140 mm.
- Peso de 0,3 Kgs.
MARCA: BOSCH.
(Equivalente o superior).
| 31 | DCN-DDI | - Interface de delegado dual para dos microfonos y dos paneles de votación y de tarjeta.
- Dos entradas de micrófono/Línea.
- Salidas a auriculares o altavoces.
- gama de opciones de montaje.
- Dimensiones de 35 mm. x 100 mm. x 200 mm.
- Peso de 500 gr.
MARCA: BOSCH.
(Equivalente o superior).
| 10 | DCN-FMIC | - Panel de empotrar para conexionado de microfono.
- Diseño elegante y moderno.
- Control de nivel de salida del selector de canales.
- Montaje a presión en panel de metal con grosor de 2mm.
- Dimensiones de 40 mm. x 50 mm. x 50 mm.
- Peso de 10,00 gr.
- Color: Plata o gris grafito.
MARCA: BOSCH.
(Equivalente o superior).
| 10 | DCN-MICL | - Micrófono unidireccional sobre varilla flexible.
- Protección integrada contra viento o corrientes de aire.
- Longitud de 48 mm.
- Peso de 115 gr.
MARCA: BOSCH.
(Equivalente o superior).
| 9 | DCN-FMICB | - Boton de encendido y apagado de micrófono.
- Diseño elegante y moderno.
- Anillo iluminado en tres colores: activo, en espera, entre las solicitudes.
- Dimensiones de 40 mm. x 50 mm. x 50 mm.
- Peso de 200 grs.
MARCA: BOSCH.
(Equivalente o superior).
| 1 | DCN-FPRIOB | - Botón de activación/desactivacion de prioridad.
- Diseño elegante y moderno.
- Indicador rojo de microfono encendido.
- Montaje a presión en panel de metal con un grosor de 2 mm.
- Dimensiones: 40 mm. x 50 mm. x 50 mm.
- Peso de 200 grs.
MARCA: BOSCH.
(Equivalente o superior).
| 1 | DCN-FCOUP | - Anclajes para empotrar.
- Montaje atornillado en la ranura de sobremesa.
- Peso de 12 grs.
MARCA: BOSCH.
(Equivalente o superior).
| 1 | DCN-FEC | - Embellecedor para los extremos.
- Dimensiones de 40 mm. x 20 mm.
- Peso de 2 grs.
MARCA: BOSCH.
(Equivalente o superior).
| 43 | DCN-FHH-C | - Micrófono de mano con cable en espiral.
- Micrófono ligero y portatil.
- Plop y parabrisas incorporados.
- Interruptor de encendido y apagado.
- Indicador LED de estado.
MARCA: BOSCH.
(Equivalente o superior).
| 79 | PLAAyA | - Placa CUSTOMIZADA para atornillar a los brazos de las butacas (79 Unidades en total y medidas de 240,00 mm. x 40 mm.):
- 43 Unidades de placas perforadas y con protector para alojar los microfonos de mano de forma individual y con anagrama de la propiedad incorporado.
- 36 Unidades de placas ciegas con solo el anagrama de la propiedad incorporado.
MARCA: BM-MONJE.
(Equivalente o superior).
| 9 | PBM | - Placas CUSTOMIZADAS para mesa de presidencia:
- Una de ellas con medidas de 120 mm. x 120 mm. con un boton de prioridad, boton de peticion de palabra solo para presidente y conector para micrófono de flexo y el total de las siete restantes con medidas de 120 mm. x 80 mm. solo con un boton para peticion de palabra y conector para micrófono de flexo.
- Una placa CUSTOMIZADA para atril con medidas de 120 mm. x 80 mm. para boton de petición de palabra.
- Todas ellas con el anagrama de IFEMA.
MARCA: BM-MONJE.
(Equivalente o superior).
| 1 | WR 2RUM 100 | - Caja de conexiones para sala de prensa con las siguientes tómas:
- Dos x AC 220V.
- Dos x HDMI.
- Una x SDI.
- Una XLR para audio.
MARCA: PINANSON.
(Equivalente o superior).
| 1 | CHA-M1 | - Chapa de madera CUSTOMIZADA para “chapar o cubrir” la mesa de trabajo del cuarto técnico y ocultar de esta forma, los espacios que desalojan los equipos que en la actualidad están empotrados y que son los siguientes: Una mesa de mezclas de audio, una mesa de luces y tres selectores marca Bosch.
MARCA: BM-MONJE
(Equivalente o superior).
3.4 BLOQUE IV – SISTEMA DE CONTROL AUTOMATICO.
3.4.1 Controlador Central, Fuente de Alimentación, Licencias, Interface de Usuario, Swith Conmutador, Accesorios de Iluminación, Punto de Acceso.
| UD | MODELO | DESCRIPCIÓN | Precio UD | PRECIO
| 1 | NX-2200 | - Unidad controladora central.
- Hardward/Software construido para operar las 24 horas, los 365 días.
- IPv6 y 802.1x soporta estándares de redes modernas.
- Doble NIC que permite dos interfaces de red discretos para un nivel de seguridad sin igual.
- Arquitectura de alto rendimiento, plataforma de programación flexible (RPM, NetLinx y Java), fácilmente escalable para soportar una amplia gama de aplicaciones presentes y futuras.
- Diagnósticos mejorados en puertos serie e IR que permiten obtener información de errores en tiempo real, cuando los puertos serie o de infrarrojos están desconectados o mal conectados.
- Archivo de importación/Exportación desde una unidad USB.
- Procesador ultrarrápido de 1600 MIPS.
- Ram Onboard de 512 Mb.
- Memoria no volátil de 1 Mb.
- Memoria FLAH SDHC de 4Gb.
- Un interface AxLink.
- Un interface de 10/100 LAN.
- Un interface de 10/100 ICSLan.
- Cuatro puertos digitales de E/S.
- Un puerto RS-232/422/485.
- Tres puertos RS-232-Only.
- Cuatro puertos de salida IR/Serie.
- Cuatro puertos de relés.
MARCA: AMX.
(Equivalente o superior).
| 1 | PSR-5.4 | - Fuente de alimentación de 12 VDC.
- Corriente de salida 5,4A. max.
- Ondulación y ruido: 200 mV pico a pico a plena carga.
- Indicador de LED verde para indicar la presencia de DC en la salida.
- Dimensiones de 11,5 cms. x 5,15 cms. x 3,05.
- Peso de 499 grs.
MARCA: AMX.
(Equivalente o superior).
| 1 | TPC-WIN8-TAB | - Permite a los PC y los dispositivos de tableta con Windows 8 / 10, se transformen en el interface de usuario de un sistema de control automático.
- proporciona control táctil en tiempo real de los diferentes sistemas audiovisuales, iluminación, persianas, temperatura, etc.
MARCA: AMX.
(Equivalente o superior).
| 1 | TPC-IPAD | Licencia Ipad - Aplicación autorizada para Panel táctil y dispositivos móviles.
- Proporciona control táctil en tiempo real de los sistemas audiovisuales, persianas, iluminación, temperaturas de la sala y más.
- comunicación sin problemas de un Ipad con un sistema de control, a través de celulares 3G, GPRS, EDGE o wifi, proporcionando la comodidad de un uso remoto.
MARCA: AMX.
(Equivalente o superior).
| 1 | AXBREL8S/230. | - Modulo de relés de potencia.
- Dispone de 8 canales de 3.600 vatios (16A por relé).
- LED de estatus para Test Mode.
- LED indicador de estatus de cada Relé.
MARCA: AMX.
(Equivalente o superior).
| 1 | 4HR91EA | - PC Small Form Factor.
- Windows 10 Pro 64.
- Procesador Intel Core i5-8500 con gráficos Intel UHD 630 (frecuencia base de 3 GHz, hasta 4,1 GHz con tecnología Intel Turbo Boost, 9 MB de caché, seis núcleos).
- Tarjeta gráfica Intel UHD 630.
- Memoria DDR$ 4 GB 2666 2 DIMM.
- Disco duro SATA de 1 TB 7200 rpm.y VGA.
- Se equipará con un ratón y teclado.
- Conexiones de salida de vídeo HDMI y VGA.
MARCA: HP.
(Equivalente o superior).
| 1 | 1820 48G | - Conmutador HPE Office Connect, de capa 2.
- Interface de gestión web intuitiva con un panel de navegación mejorado.
- Modelo no PoE.
- diseño sin ventilador para un funcionamiento silencioso.
- Funciones personalizables para un rendimiento mayor en la red.
- Conmutador básico de 52 puertos Gigabit, con gestión inteligente.
- 42 puertos RJ-45, GE, 10/100/ 1000 con detección automática.
- Cuatro puertos SFP de 10/1000 Mbps.
- Memoria y procesador: ARM Cotex-A9 a 400 MHz. 128 MB de SDRAM. Tamaño de buffer para paquetes de 1,5 MB.
16 MB de flash.
- Velocidad de 77,3 Mps.
- Capacidad de encaminamiento/conmutación de como máximo de 104 Gbps. Según la configuración.
- Consumo de 39W.
- Dimensiones de 44,25 cms. x 24,61 cms. x 4,39 cms.
- Peso de 3,31 Kgs.
MARCA: HP.
(Equivalente o superior).
| 1 | DDBC1200-V3 | - Regulador de iluminación de doce canales.
- Capacidad para transmitir todos los protocolos de los controladores estándar del mercado (1-10 V, DSI, DALI, y Broadcast DALI).
- Instalación: sobre carriles DIN o en cajetín.
- Peso de 485 grs.
MARCA: DYNALITE.
(Equivalente o superior).
| 1 | PEDG | - Pasarela Dynet.
- Proporciona una conexión Ethernet multicanal a un sistema de control de iluminación.
- Proporciona funcionalidad de puente entre la estructura básica Ethernet y los dispositivos de bus de campo Dynet.
- Peso de 163 grs.
MARCA: DYNALITE.
(Equivalente o superior).
| 1 | TL-WA901ND | - Punto de acceso inalámbrico.
- Velocidad de transmisión de 450 Mbps.
- Soporta múltiples modos de funcionamiento: punto de acceso, cliente, repetidor universal/WDS, Bridge inalámbrico.
- Encriptación WPA pulsando simplemente el botón QSS.
- Interfaz: Un puerto Ethernet 10/100 Mmps (RJ-45).
- DHCP.
- Gestión: SNMP.
MARCA: TP-LINK.
(Equivalente o superior).
| 1 | IPAD 9.7” 32GB | - Ipad de 9,7”.
- Chip A10 fusión, nacido para la velocidad.
- Arquitectura de 64 bits.
- Diseño de cuatro núcleos.
- 3.300 millones de transiciones.
- Capacidad para editar videos de 4K.
- Admite apps de realidad aumentada.
- Potencial para usar varias apps de forma simultánea.
- Acabados en plata, gris o en oro.
- 32 Gb.
- Velocidad wiffi de hasta 866 Mb/s.
- Velocidad vía 4G (no aplicable).
-MARCA: APPLE.
(Equivalente o superior).
3.5 BLOQUE V – MOBILIARIO TÉCNICO Y SAI.
3.5.1 Rack, regletas, guías, bandejas, paneles ciegos, pach panel, paneles ventilados, Sai.
| UD | MODELO | DESCRIPCIÓN | Precio UD | PRECIO
| 1 | BM-M42U800 | - Bastidor de rack de 42 U, Ancho de 600 mm. y fondo de 800 mm. con:
- Paneles laterales.
- Puerta frontal de cristal de 42U.
- Puerta trasera perforada de 42U.
- Regleta para nueve enchufes.
- Guías en L para apoyo de equipos.
- Bandejas de 19” de 2U.
- Cajón de 3U.
- Paneles ciegos.
- Pach panel.
- Paneles de cepillo.
- Paneles ventilados de 1U.
- Tornillería y accesorios de montaje varios.
MARCA: BM MONJE.
(Equivalente o superior).
| 3 | GXT5-3000IRT2UXLE | - Sistema SAI para 220V, de doble conversión.
- Interface USB y en serie, contactos de relé incluidos.
- Bypass interno automático.
- Entrada: IEC320-C20 a conector de red.
- Salidas: 6 x conectores de baja tensión IEC320-C13, 1 x IEC320-C19.
- Autonomía con carga de 3.000 W: 3 minutos.
- Autonomía con carga de 1.500 W: 9 minutos.
- Potencia de corte de 3.000VA.
- Potencia eléctrica de 3.000W.
- Tecnología de Transformadores continuos (On line).
- Tipo de batería: Acido de plomo.
- Vida útil de la batería de entre 3 / 5 años.
- Chasis: Enrracable.
- Medidas de 430 mm. x 85 mm. x 540 mm.
- Altura en rack de 2 U.
- Peso de 28,2 Kgs.
MARCA: VERTIV.
(Equivalente o superior).
| 3 | RMKIT18-32 | - Kit de montaje en rack.
- Para sistema SAI y pack de baterías.
- Perfil de guías C con bloqueo mecánico.
MARCA: VERTIV.
(Equivalente o superior).
3.6 BLOQUE VI – CABLEADO DIVERSO Y ACCESORIOS.
3.6.1 Cableado diverso, Cajas, Marcos, Conectores, Latiguillos, etc.
| UD | MODELO | DESCRIPCIÓN | Precio UD | PRECIO
| 1 |  | Conjunto de cables y conectores necesarios para la instalación:
- Cable de alimentación.
- Cable y conectores Cat6A.
- Cable HDMI-HDMI.
- Cable HDMI-DVI.
- Cable de audio.
- Cable VGA.
- Conectores XLR.
- Conectores Mini Jack estéreo.
- Cable y conectores Cat6.
- Cables de audio y cable para bus del sistema de conferencias.
- Marcos, placas ciegas, latiguillos y demás accesorios necesarios.
Más detalles en el punto 4.2.6 del presente documento.
MARCA: DIVERSAS.
3.7 BLOQUE VII – SERVICIOS.
3.7.1 Ingeniería, Instalación y Software.
| UD | MODELO | DESCRIPCIÓN | Precio UD | PRECIO
| 1 | INGENIERIA | - Para una mejor comprensión del sistema audiovisual, consultar el bloque 4.2 y el ANEXO I, II, III, IV y V
| 1 | INSTALACION | - Para una mejor comprensión del sistema audiovisual solicitado, consultar el bloque 4.2 y el ANEXO I, II, III, IV y V.
| 1 | SOFTWARE | - Para una mejor comprensión del sistema audiovisual solicitado, consultar el bloque 4.2.4 y ANEXO III