## Hoja1
REPARACIONES DE CUBIERTA EN SALAS GOYA Y FOOD COURT
Presupuesto
Código | Nat | Ud | Resumen | Comentario | N | Longitud | Anchura | Altura | Parcial | CanPres | PrPres | ImpPres
CAP 1 | Capítulo |  | CUBIERTA SALA GOYA | [6 empty] | 1 |  | 1335.67
01.01 | Capítulo |  | PICADOS Y DESMONTADOS | [6 empty] | 1 |  | 0
01.01.01 | Partida | m | DESMONTADO DE ALBARDILLAS DE CHAPA SOBRE PETOS | [6 empty] | 77 |  | 0
Desmontaje y levantado de albardillas de petos, realizadas en chapa, de cualquier tipo, en estado de conservación bueno , sin recuperación del mismo,sin incluir traslado a contenedor.medido en proyección horizontal y por ml.
|  |  |  | S GOYA | 2 | 6.4 | 0 | 0 | 12.8
[5 empty] | 2 | 23 | 0 | 0 | 46
[5 empty] | 2 | 9.1 | 0 | 0 | 18.2
[9 empty] | 01.01.01 | 77 |  | 0
01.01.02 | Partida | m | DESMONTADO DE DE BARANDILLA SOBRE PETO | [6 empty] | 12.8 |  | 0
Desmontaje y levantado debarandillas de petos, realizadas entubo de inox y pletina, de cualquier tipo, en estado de conservación bueno , sin recuperación del mismo,sin incluir traslado a contenedor.medido por ml de barandilla independiente de su altura.
|  |  |  | SALA GOYA | 2 | 6.4 | 0 | 0 | 12.8
[9 empty] | 01.01.02 | 12.8 |  | 0
01.01.03 | Partida | m2 | DESMONTADO DE VIDRIOS DE LUCERNARIO | [6 empty] | 116.64 |  | 0
Desmontaje y levantado de vidrios de lucernarios, en estado de conservación bueno , sin recuperación del mismo,sin incluir traslado a contenedor.medido por unidad de vidrio.
|  |  |  | S GOYA | 64 | 1.35 | 1.35 | 0 | 116.64
[9 empty] | 01.01.03 | 116.64 |  | 0
01.01.04 | Partida | u | DESMONTADO DE CHAPA DE PROTECCIÓN REMATE LUCERNARIO | [6 empty] | 16 |  | 0
Desmontaje y levantado de estructura metalica de lucernariós, realizadas en chapa, de cualquier tipo, en estado de conservación bueno , sin recuperación del mismo,sin traslado a contenedor.medido por unidad de luucernario.
|  |  |  | S GOYA | 1 | 16 | 0 | 0 | 16
[9 empty] | 01.01.04 | 16 |  | 0
01.01.05 | Partida | m² | DEMOLICIÓN PETO DE CUBIERTA 1/2 PIE CARA VISTA | [6 empty] | 264 |  | 0
Demolición de muros de fábrica de ladrillo macizo de 1/2 pie de espesor, por medios manuales, incluso limpieza , sin retirada de escombros a pie de carga, sin transporte al vertedero y con p.p. de medios auxiliares.
|  |  |  | S GOYA | 4 | 6.4 | 0 | 0.8 | 20.48
|  |  |  | petos | 4 | 23 | 0 | 0.8 | 73.6
|  |  |  | petos | 4 | 9.1 | 0 | 0.8 | 29.12
|  |  |  | lucernarios | 16 | 11 | 0 | 0.8 | 140.8
[9 empty] | 01.01.05 | 264 |  | 0
01.01.06 | Partida | m2 | DEMOLICIÓN MURO DE 1 PIE EN LUCERNARIOS | [6 empty] | 88 |  | 0
Demolición de muros de fábrica de ladrillo macizo de 1 pie de espesor, por medios manuales, incluso limpieza , sin retirada de escombros a pie de carga, sin transporte al vertedero y con p.p. de medios auxiliares.
|  |  |  | S. GOYA | 16 | 11 | 0 | 0.5 | 88
[9 empty] | 01.01.06 | 88 |  | 0
01.01.07 | Partida | m² | PICADO DE SOLADO DE BALDOSA TERRAZO | [6 empty] | 330 |  | 0
Demolición de pavimentos de baldosas hidráulicas o de terrazo, por medios mecánicos (martillo eléctrico o similar), incluso limpieza sin retirada de escombros a pie de carga, sin transporte a vertedero y con p.p. de medios auxiliares.
|  |  |  | S GOYA | 2 | 33 | 5 | 0 | 330
[9 empty] | 01.01.07 | 330 |  | 0
01.01.08 | Partida | m2 | RETIRADA DE PAVIMENTO SOBREELEVADO TERRAZO 50 X 50 CM | [6 empty] | 460 |  | 0
levantado de pavimentos de baldosas hidráulicas o de terrazo, por mediosmanuales, incluso limpieza , sin retirada de escombros a pie de carga, sin transporte a vertedero y con p.p. de medios auxiliares.medido en proyección horizontal.
|  |  |  | S GOYA | 1 | 23 | 20 | 0 | 460
[9 empty] | 01.01.08 | 460 |  | 0
01.01.09 | Partida | m² | RETIRADA DE PLOTS BAJO PAVIMENTO ELEVADO | [6 empty] | 460 |  | 0
retirada de plot bajo pavimentos de baldosas hidráulicas o de terrazo, por medios manuales, incluso limpieza y retirada de escombros a pie de carga, sin transporte a vertedero y con p.p. de medios auxiliares.medido en m2 de pavimento.
|  |  |  | S GOYA | 1 | 23 | 20 | 0 | 460
[9 empty] | 01.01.09 | 460 |  | 0
01.01.10 | Partida | m² | DESMONTADO DE AISLAMIENTO DE 6 CM ESPESOR EPS | [6 empty] | 460 |  | 0
Levantado de aislamiento existenete de 6 cm, por medios manuales. incluso limpieza y retirada de escombros a pie de carga, sin transporte a vertedero y con p.p. de medios auxiliares.medido en proyección horizontal
|  |  |  | S GOYA | 1 | 23 | 20 | 0 | 460
[9 empty] | 01.01.10 | 460 |  | 0
01.01.11 | Partida | m² | RETIRADA DE IMPERMEABILIZACIÓN ACTUAL | [6 empty] | 781 |  | 0
Levantado de impermeabilización actual formada por lámina de PVC Y tela asfáltica, realizado por medios manuales y mecánicos, sin retirada de restos a contenedor ni transporte. medido en proyección horizontal Se incluye la retirada de las chapas metalicas en el encuentro con fachadas de pabellones y del remate de protección, tambien de chapa, en el encuentro con la zona de vidrios de las marquesinas. Las chapas se acopiarán para su posterior colocación una vez realizada la impermeabilización, sin estar incluida en esta partida.
|  |  |  | S . GOYA | 1 | 23 | 20 | 0 | 460
[5 empty] | 2 | 33 | 2 | 0 | 132
[5 empty] | 1 | 21 | 9 | 0 | 189
[9 empty] | 01.01.11 | 781 |  | 0
01.01.12 | Partida | u | DESMONTADO DE SUMIDEROS | [6 empty] | 10 |  | 0
Retirada de sumideros, realizada por medios manuales o mecanicos, con trasladoa contenedor sin transporte a vertedero.
|  |  |  | S. GOYA | 1 | 6 | 0 | 0 | 6
[5 empty] | 2 | 2 | 0 | 0 | 4
[9 empty] | 01.01.12 | 10 |  | 0
01.01.13 | Partida | u | DESMONTADO DE BANCOS Y ACOPIO PARA SU RECOLOCACIÓN | [6 empty] | 6 |  | 0
Desmontado de bancos existentes en los pasillos laterales, retirada de los anclajes al suelo, acopio de los mismos en lugar indicado por la propiedad y colocación final de los mismos una vez terminados los trabajos.
|  |  |  | SALA GOYA | 6 | 0 | 0 | 0 | 6
[9 empty] | 01.01.13 | 6 |  | 0
01.01.14 | Partida | m | RETIRADA DE TAPA CANALETA DE CANALIZACION | [6 empty] | 5 |  | 0
Retirada de canaleta metálica existente sobre el pavimento que oculta el paso de instalaciones a las UTAS, traslado de restos a contenedor sin traslado a vertedero.
|  |  |  | SALA GOYA | 1 | 5 | 0 | 0 | 5
[9 empty] | 01.01.14 | 5 |  | 0
01.01.15 | Partida | m | DESMONTADO DE CHAPAS DE ZOCALO EN ENCUENTRO CON PARAMENTOS | [6 empty] | 12.8 |  | 0
Desmontado de chapas en zócalo y acopio de las mismas, en las partes bajas de las fachadas de los pabelllones para cubrir la impermeabilización, anclado de las mismas con remaches o tornillos. Colocación de las chapas de protección en el encuentro de la impermeabilización con el peto en zona de las marquesinas de vidrio. Se incluye la aportación de aquellas piezas que queden inservibles
|  |  |  | SALA GOYA | 2 | 6.4 | 0 | 0 | 12.8
[9 empty] | 01.01.15 | 12.8 |  | 0
01.01.16 | Partida | m2 | DESMONTAJE Y MONTA DE FALSO TECHO PARA CONEXIÓN DE INSTALACIONES | [6 empty] | 8 |  | 0
Desmontado de falso techo modular,ya sea de placas de escayola o de lamas metálicas, para permitir la canalización de nuevos tubos de desague, se acopiarán en obra, en lugar indicado, se incluye el montaje de las mismas una vez concluido el trabajo,“i/ medios auxiliares”
[5 empty] | 2 | 2 | 2 | 0 | 8
[9 empty] | 01.01.16 | 8 |  | 0
[9 empty] | 01.01 | 1 |  | 0
01.02 | Capítulo |  | ALBAÑILERÍA | [6 empty] | 1 |  | 0
01.02.01 | Partida | m2 | FORJADO DE CHAPA COLABORANTE | [6 empty] | 108.16 |  | 0
Forjado de losa mixta, canto 12 cm, con chapa colaborante de acero galvanizado de 7.5 mm de espesor, de 200/210 mm de paso de malla y 60 mm de altura máxima; HA-25/P/12/IIa fabricado en central y vertido con cubilote; acero UNE-EN 10080 B 500 S, mallazo ME 15x30, Ø 6 mm, acero B 500 T 6x2,20 UNE-EN 10080. Incluso p/p de remates perimetrales y de voladizos, realizados a base de piezas angulares de chapa de acero galvanizado; formación de huecos y refuerzos adicionales; fijaciones de las chapas y remates, y apuntalamiento en las zonas donde sea necesario según datos del fabricante.Según normas EHE-08 y DB-SE-A.
|  |  |  | SALA GOYA | 16 | 2.6 | 2.6 | 0 | 108.16
[9 empty] | 01.02.01 | 108.16 |  | 0
01.02.02 | Partida | u | CONECTOR DE DISPARO HILTI X-HVB 140 PARA FORJADOS MIXTO | [6 empty] | 83.2 |  | 0
Conector de disparo X-HVB de 120 mm de altura colocado sobre perfil metálico con espesor mínimo superior a 8 mm en forjado mixto de losa maciza o de chapa grecada con altura máxima de onda de 105 mm y canto de forjado mínimo de 145 mm. El precio incluye mano de obra, herramientas y otros elementos necesarios para la colocación. Conector con marcado CE según Reglamento (UE) 305/2011.
[5 empty] | 16 | 5.2 | 0 | 0 | 83.2
[9 empty] | 01.02.02 | 83.2 |  | 0
01.02.03 | Partida | m² | NUEVA PENDIENTE CON MORTERO DE CEMENTO | [6 empty] | 249.16 |  | 0
Formación de pendientes a base de hormigón celular, de espesor medio 10 cm.regleado y extendido según necesiodades de la obra, sobre forjados de antiguos lucernariós y base de muros de petos,
|  |  |  | SALA GOYA | 16 | 2.6 | 2.6 | 0 | 108.16
[5 empty] | 2 | 23 | 1 | 0 | 46
[5 empty] | 1 | 20 | 1 | 0 | 20
|  |  |  | LATERALES | 1 | 5 | 15 | 0 | 75
[9 empty] | 01.02.03 | 249.16 |  | 0
01.02.04 | Partida | m² | CAPA MORTERO PROTECCIÓN | [6 empty] | 780 |  | 0
Recrecido del soporte de pavimentos con mortero de cemento CEM II/B-P 32,5 N y arena de río (Mortero tipo M-5) de 4 cm. de espesor, maestreado, medido en superficie realmente ejecutada. Según RC-08.Según condiciones del CTE, recogidas en el Pliego de Condiciones.
|  |  |  | SALA G | 1 | 23 | 20 | 0 | 460
[5 empty] | 2 | 32 | 5 | 0 | 320
[9 empty] | 01.02.04 | 780 |  | 0
01.02.05 | Partida | m2 | PAVIMENTO BALDOSA CEM.IMIT.PIEDRA 40x40 cm | [6 empty] | 780 |  | 0
Pavimento de baldosa hidráulica de cemento textura pétrea, en color, alta resistencia, de 40x40 cm., sentada con mortero de cemento, i/p.p. de junta de dilatación, enlechado y limpieza. Baldosa y componentes del hormigón y mortero con marcado CE y DdP (Declaración de prestaciones) según Reglamento (UE) 305/2011. Se incluye en esta partida la parte proporcional de sellado de juntas de dilatación y retracción según diseño de la cubierta.
|  |  |  | SALA G | 1 | 23 | 20 | 0 | 460
[5 empty] | 2 | 32 | 5 | 0 | 320
[9 empty] | 01.02.05 | 780 |  | 0
01.02.06 | Partida | m2 | PREPARACION SOPORTE PARA EPDM AUTOADHERIDO | [6 empty] | 189 |  | 0
Preparación del soporte previo a la colocación de la impermeabilización, saneado del soporte y reparación del mismo si fuese necesario con mortero de reparación, aplicación de dos manos de caucho acrílico para mejorar la adherencia de la tela autoadherida.
|  |  |  | SALA G | 1 | 21 | 9 | 0 | 189
[9 empty] | 01.02.06 | 189 |  | 0
01.02.07 | Partida | m | RODAPIE METALICO DE PROTECCIÓN ENCUENTROS VERTICALES | [6 empty] | 46 |  | 0
Suministro y colocación de rodapie formado por pieza de chapa lacada , con diseño y pintura igual a las existentes en la obra, con parte proporcional de cortes, ingletes etc
|  |  |  | SALA GOYA | 2 | 9 | 0 | 0 | 18
[5 empty] | 1 | 20 | 0 | 0 | 20
[5 empty] | 4 | 2 | 0 | 0 | 8
[9 empty] | 01.02.07 | 46 |  | 0
01.02.08 | Partida | m2 | REPARACION Y LIMPIEZA DE LADRILLO | [6 empty] | 14.4 |  | 0
Tratamiento completo de limpieza de ladrillo con chorro de agua en cualquier tipo de paramento consistente en: 1) Limpieza paramento; 2) Aplicación de producto desincrustante sobre el paramento a limpiar; 3) Proyección de agua a presión controlada por maquinaria apropiada, eliminando residuos de obra, polvo, eflorescencias, etc., consiguiendo limpieza total, hasta 3 m. de altura. Reparación de los ladrillos que se encuentren en mal estado, rotos o deteriorados, sustituyendolos por otros de tonalidad y formato igual a los existentes.
|  |  |  | SALA G. | 2 | 9 | 0 | 0.8 | 14.4
[9 empty] | 01.02.08 | 14.4 |  | 0
01.02.09 | Partida | m2 | FÁB.LADR PERF.REV.7cm 1/2 p. | [6 empty] | 3.5 |  | 0
Fábrica de ladrillo perforado de 25x12x7 cm. de 1/2 pie de espesor en fachada, recibido con mortero de cemento CEM II/B-M 32,5 R y arena de río 1/6, mortero tipo M-5, , i/replanteo, nivelación y aplomado, p.p. de enjarjes, mermas, roturas, humedecido de las piezas, rejuntado, limpieza y medios auxiliares, s/DB-SE-F y RC-08, Se incluye el enfoscado superficial de todas las partes de muro vistas, tanto interiores como exteriores.
|  |  |  | paso tubos | 1 | 7 | 0 | 0.5 | 3.5
[9 empty] | 01.02.09 | 3.5 |  | 0
01.02.10 | Partida | u | PERFORACION FORJADO DIAMETRO 125 MM | [6 empty] | 1 |  | 0
Taladro realizado con corona de diamante refrigerada por agua, de diámetro 125 mm para el paso de instalaciones de desague de la cubierta, se incluye replanteo, estacionmiento de la máquina y practica del taladro, con traslado de los restos al contenedor.
|  |  |  | PASILLOS | 1 | 0 | 0 | 0 | 1
[9 empty] | 01.02.10 | 1 |  | 0
[9 empty] | 01.02 | 1 |  | 0
01.03 | Capítulo |  | IMPERMEABILIZACIÓN, AISLAMIENTO | [6 empty] | 1 |  | 0
01.03.01 | Partida | m2 | GEOTEXTIL DE POLIPROPILENO DE 180 G/ M2 | [6 empty] | 780 |  | 0
Suministro y colocación de lámina geotextil de 180 g/m2. Danofelt PY-180, solapando 10 cm entre las dipernetes piezas. medido en proyección horizontal.
|  |  |  | SALA G | 1 | 23 | 20 | 0 | 460
[5 empty] | 2 | 32 | 5 | 0 | 320
[9 empty] | 01.03.01 | 780 |  | 0
01.03.02 | Partida | m² | IMPERMEABILIZACIÓN LÁMINA CAUCHO EPDM de 1.5 | [6 empty] | 780 |  | 0
Suministro y colocación de membrana impermeabilizante de caucho EPDM, de 1,5 mm. de espesor. Las uniones se realizarán exclusivamente, mediante el proceso de junta rápida o mediante junta de adhesivo de reticulación, para protección pesada, mediante la preparación y limpieza de las hojas a unir y la colocación de la banda autoadhesiva, para protección pesada, i/p.p. de productos auxiliares. Según normas de diseño recogidas en el DB-HS1.
|  |  |  | SALA G | 1 | 23 | 20 | 0 | 460
[5 empty] | 2 | 32 | 5 | 0 | 320
[9 empty] | 01.03.02 | 780 |  | 0
01.03.03 | Partida | m | IMPERMEABILIZACIÓN ENCUENTRO PARAMENTOS VERTICALES/ PP.PA. | [6 empty] | 160 |  | 0
Suministro y colocación de membrana impermeabilizante de caucho EPDM, tipo Rubbergard de 1,5 mm. de espesor en encuentros con paramentos verticales. Las uniones se realizarán exclusivamente, mediante el proceso de junta Quick Seam Tape de Firestone, mediante la preparación y limpieza de las hojas a unir con el Quick Primer Plus y la colocación de barra de anclaje mecanico a muro.se considera una altura de 20 cm
|  |  |  | SALA G | 1 | 23 | 0 | 0 | 23
[5 empty] | 2 | 5 | 0 | 0 | 10
[5 empty] | 2 | 32 | 0 | 0 | 64
[5 empty] | 1 | 20 | 0 | 0 | 20
[5 empty] | 2 | 9 | 0 | 0 | 18
|  |  |  | CASETONES META | 2 | 12.5 | 0 | 0 | 25
[9 empty] | 01.03.03 | 160 |  | 0
01.03.04 | Partida | u | ENCUENTRO IMPERMEABILIZACIÓN PUNTOS SINGULARES | [6 empty] | 56 |  | 0
Suministro y colocación de membrana impermeabilizante de caucho EPDM, tipo Rubbergard de 1,5 mm. de espesor en encuentros con paramentos verticales de puntos singulares, pilares etc, . Las uniones se realizarán exclusivamente, mediante el proceso de junta Quick Seam Tape de Firestone, mediante la preparación y limpieza de las hojas a unir con el Quick Primer Plus y la colocación de barra de anclaje mecanico a soporte. se considera una altura de 20 cm
|  |  |  | PILARES | 1 | 48 | 0 | 0 | 48
[5 empty] | 1 | 8 | 0 | 0 | 8
[9 empty] | 01.03.04 | 56 |  | 0
01.03.05 | Partida | m² | GEOTEXTIL DE 200O GR/M2 DE POLIESTER | [6 empty] | 1560 |  | 0
Suministro y colocación de lámina geotextil de de poliester, de 200 g/m2. Danofelt PY-200
|  |  |  | SALA G | 2 | 23 | 20 | 0 | 920
[5 empty] | 4 | 32 | 5 | 0 | 640
[9 empty] | 01.03.05 | 1560 |  | 0
01.03.06 | Partida | m² | AISLAMIENTO POLIESTIRENO EXTRUIDO 8CM | [6 empty] | 460 |  | 0
Aislamiento térmico en cubiertas invertidas mediante placas rígidas de poliestireno extruido superficie con piel y acabado escalonado, de 80 mm. de espesor, colocadas sobre la capa de protección de la impermeabilización y geotextil, para colocar una protección pesada.
|  |  |  | SALA G | 1 | 23 | 20 | 0 | 460
[9 empty] | 01.03.06 | 460 |  | 0
01.03.07 | Partida | m² | IMPERMEABILIZACIÓN EPDM AUTOADHERIDA | [6 empty] | 189 |  | 0
Suministro y colocación de membrana impermeabilizante de caucho EPDM, tipo Rubbergard de 1,5 mm. de espesor totalmente adherida al soporte. Las uniones se realizarán exclusivamente, mediante el proceso de junta Quick Seam Tape de Firestone, mediante la preparación y limpieza de las hojas a unir con el Quick Primer Plus y la colocación de la banda autoadhesiva, Las láminas de RubberGard EPDM se adhieren directamente a un sustrato aceptable mediante el adhesivo de soporte de Firestone. Las láminas contiguas se superponen 100 mm como mínimo y las juntas se unen con la banda autoadhesiva QuickSeam Splice Tape de Firestone. Todos los sellados en torno a los perímetros de la cubierta y los salientes se instalan de acuerdo con las especificaciones de Firestone.
|  |  |  | SALA G | 1 | 21 | 9 | 0 | 189
[9 empty] | 01.03.07 | 189 |  | 0
01.03.08 | Partida | m | BABERO PERIMETRAL CHAPA LACADA / GALVANIZADA | [6 empty] | 46 |  | 0
Remate de chapa de acero de1.5 mm. de espesor en perfil comercial galvanizado por ambas caras, de hasta 500 mm. de desarrollo en remate lateral, i/p.p. de solapes, accesorios de fijación, juntas de estanqueidad, totalmente instalado, i/medios auxiliares y elementos de seguridad, medido en verdadera magnitud. Según DB-HS.
|  |  |  | SALA G | 1 | 21 | 0 | 0 | 21
[5 empty] | 2 | 9 | 0 | 0 | 18
|  |  |  | paso tubos | 1 | 7 | 0 | 0 | 7
[9 empty] | 01.03.08 | 46 |  | 0
01.03.09 | Partida | m | JUNTA DE DILATACION EN IMPERMEABILIZACION SOBRE JUNTA ESTRUCTURA | [6 empty] | 94 |  | 0
Tratramiento de junta de dilatación coincidiendo con las juntas estructurales del edificio consistente en la colocación de una banda de EPDM de 1.5 mm adherida al soporte, sobre esta lámina se dejará olgura coincidiendo con la junta estructural para albergar un cordón celular de 5 cm de diámetro. Sobre esta tela baja se colocan las telas de impermeabilización que van a ambos lados de la junta, adheridas a la inferior, se remata la junta con otra tela de EPDM de 1.5 mm y 40 cm de ancha sobre las telas anteriores, a modo de refuerzo. Todo ello siguiendo las instrucciones del fabricante.
|  |  |  | frontal | 1 | 30 | 0 | 0 | 30
|  |  |  | laterales | 2 | 23 | 0 | 0 | 46
[5 empty] | 2 | 9 | 0 | 0 | 18
[9 empty] | 01.03.09 | 94 |  | 0
[9 empty] | 01.03 | 1 |  | 0
01.04 | Capítulo |  | INSTALACIONES, SANEAMIENTO | [6 empty] | 1 |  | 0
01.04.01 | Partida | u | CAZOLETAS DE IMPERMEABILIZACIÓN EPDM | [6 empty] | 9 |  | 0
Cazoleta de EPDM, para recogida de aguas pluviales , de salida vertical, y de 90 mm. de diámetro de salida, totalmente instalado y conexionado a la red general de desagüe, incluso con p.p. de pequeño material de agarre y medios auxiliares, , s/ normas de diseño recogidas en el DB-HS5.
|  |  |  | SALA GO | 1 | 4 | 0 | 0 | 4
[5 empty] | 2 | 2 | 0 | 0 | 4
|  |  |  | LATERALES | 1 | 0 | 0 | 0 | 1
[9 empty] | 01.04.01 | 9 |  | 0
01.04.02 | Partida | u | SUMIDEROS PVC 25 X 25 CM SALIDA 90 | [6 empty] | 8 |  | 0
Sumidero sifónico de PVC de 25 x 25 cm, para recogida de aguas pluviales o de locales húmedos, de salida vertical, con rejilla de PVC y de 90 mm. de diámetro de salida, totalmente instalado y conexionado a la red general de desagüe, incluso con p.p. de pequeño material de agarre y medios auxiliares, y sin incluir arqueta de apoyo, s/ normas de diseño recogidas en el DB-HS5.
|  |  |  | SALA G | 1 | 4 | 0 | 0 | 4
[5 empty] | 2 | 2 | 0 | 0 | 4
[9 empty] | 01.04.02 | 8 |  | 0
01.04.03 | Partida | m | TAPA CON CERCO DE CONDUCCIONES ELÉCTRICAS | [6 empty] | 5 |  | 0
Tapa corrida de canalización, formada por cerco de angular de 40 mm con garras para amarrar al apoyo del solado, llevara´tapa tambien metalica formada por chapa lagrimada de 3 mm, con contracerco de angular de 30 x 30 mm, lacada al horno en color a elegir, totalmente instalada en obra previo a la ejecución del solado.
|  |  |  | SALA G. | 1 | 5 | 0 | 0 | 5
[9 empty] | 01.04.03 | 5 |  | 0
01.04.04 | Partida | m | CANALÓN ACERO GALVANIZADO CUADRADO DESARROLLO 333 mm | [6 empty] | 21 |  | 0
Canalón visto de chapa de acero galvanizada de 0,6 mm de espesor, de sección cuadrada, con un desarrollo de 333 mm, fijado al alero mediante soportes galvanizados colocados cada 50 cm, con una pendiente mínima de 0,5%, conforme UNE-EN 612. Totalmente instalado, conexionado y probado, i/ p.p. de piezas especiales y remates, soladuras, pequeño material y medios auxiliares. Conforme a CTE DB HS-5.
|  |  |  | SALA G | 1 | 21 | 0 | 0 | 21
[9 empty] | 01.04.04 | 21 |  | 0
01.04.05 | Partida | m | BAJANTE ACERO GALVANIZADO D80 mm | [6 empty] | 6 |  | 0
Bajante circular de chapa de acero galvanizado de 80 mm de diámetro y 0,6 mm de espesor. Totalmente instalada y conexionada, i/ p.p. de piezas especiales, pequeño material y medios auxiliares. Conforme a CTE DB HS-5.
|  |  |  | SALA G | 2 | 3 | 0 | 0 | 6
[9 empty] | 01.04.05 | 6 |  | 0
01.04.06 | Partida | m | MONTAJE DE CHAPAS ENCUENTRO PABELLONES Y MARQUESINA | [6 empty] | 12.8 |  | 0
Colocación de chapa, antes desmontada y acopiada, en las partes bajas de las fachadas de los pabelllones para cubrir la impermeabilización, anclado de las mismas con remaches o tornillos. Colocación de las chapas de protección en el encuentro de la impermeabilización con el peto en zona de las marquesinas de vidrio
|  |  |  | SALA GOYA | 2 | 6.4 | 0 | 0 | 12.8
[9 empty] | 01.04.06 | 12.8 |  | 0
01.04.07 | Partida | m | COLECTOR COLGADO PVC D=110 mm | [6 empty] | 10 |  | 0
Colector de saneamiento colgado de PVC liso color gris, de diámetro 110 mm y con unión por encolado; colgado mediante abrazaderas metálicas, incluso p.p. de piezas especiales en desvíos y medios auxiliares, totalmente instalado, s/ CTE-HS-5.
|  |  |  | sumideros | 1 | 10 | 0 | 0 | 10
[9 empty] | 01.04.07 | 10 |  | 0
[9 empty] | 01.04 | 1 |  | 0
01.05 | Capítulo |  | PINTURAS Y SELLADOS | [6 empty] | 1 |  | 0
01.05.01 | Partida | m2 | LIJADO Y ESMALTADO DE ELEMENTOS METÁLICOS | [6 empty] | 43.921 |  | 0
Lijado en profundidad de todas las partes metálicas por medios mecánicos o manuales hasta la completa eliminación del óxido, aplicación de mano de imprimación antioxidante y dos manos de esmalte en color igual al existente. En la medición se incluyen el tratamiento por una cara de la rejería.
|  |  |  | SALA G | 2 | 12.5 | 0 | 1 | 25
[5 empty] | 2 | 2.65 | 3.57 | 0 | 18.921
[9 empty] | 01.05.01 | 43.921 |  | 0
01.05.02 | Partida | u | PREPARACION LIMPIEZA Y PINTADO BASE COLUMNAS | [6 empty] | 4 |  | 0
Preeparación, lijado y plastecido de las bases de las columnas que ahora están cubiertas por los petos de ladrillo, aplicación de dos manos de pintura de exteriores en color a elegir. medido por unidad de columna
|  |  |  | SALA G | 1 | 4 | 0 | 0 | 4
[9 empty] | 01.05.02 | 4 |  | 0
01.05.03 | Partida | m2 | LIMPIEZA, IMPRIMACIÓN Y ESMALTE SOBRE REMATES CUBIERTA | [6 empty] | 15 |  | 0
Lijado superficial de los frentes de los aleros de los casetones de las UTAs, aplicación de imprimacion para soportes no porosos, aplicación de dos manos de esmalte gris en el mismo tono exisatente en las marquesinas
|  |  |  | SALA G | 2 | 21 | 0 | 0.25 | 10.5
[5 empty] | 2 | 9 | 0 | 0.25 | 4.5
[9 empty] | 01.05.03 | 15 |  | 0
01.05.04 | Partida | m | SELLADO JUNTA RETRACCIÓN PAVIMENTO MASILLA POLIURETANO MASTERSEA | [6 empty] | 310 |  | 0
Sellado de juntas de retracción en pavimentos con masilla elástica de poliuretano Masterseal NP 474 de BASF o similar (rendimiento 0,032 l/m), incluso limpieza, imprimación con Masterseal P 147 o similar (rendimiento 0,015 l/m) y cordón de polietileno Masterseal 920 o similar de 6 mm de diámetro. Medida la longitud ejecutada.
[5 empty] | 1 | 310 | 0 | 0 | 310
[9 empty] | 01.05.04 | 310 |  | 0
[9 empty] | 01.05 | 1 |  | 0
01.06 | Capítulo |  | MEDIOS DE ACCESO | [6 empty] | 1 |  | 0
01.07 | Capítulo |  | GESTIÓN DE RESIDUOS | [6 empty] | 1 |  | 0
01.07.01 | Partida | m3 | CARGA ESCOMBROS SOBRE CONTENEDOR A MANO | [6 empty] | 149.7056 |  | 0
Carga de escombros sobre dumper o camión pequeño, por medios manuales, a granel, y considerando dos peones ordinarios en la carga, sin incluir transporte, sin medidas de protección colectivas.
|  |  |  | SALA GOYA | 0 | 0 | 0 | 0 | 0
|  |  |  | solados | 2 | 23 | 5 | 0.12 | 27.6
[5 empty] | 1 | 20 | 23 | 0.07 | 32.2
|  |  |  | aislamiento | 1 | 20 | 23 | 0.07 | 32.2
|  |  |  | petos | 4 | 32 | 0.12 | 0.8 | 12.288
[5 empty] | 4 | 6.4 | 0.1 | 0.8 | 2.048
|  |  |  | vidrios | 64 | 1.3 | 1.3 | 0.03 | 3.2448
|  |  |  | albardillas | 2 | 32 | 0.8 | 0.02 | 1.024
[5 empty] | 2 | 6.4 | 0.8 | 0.02 | 0.2048
|  |  |  | lucernarios | 16 | 11 | 0.25 | 0.5 | 22
|  |  |  | lucernarios | 16 | 11 | 0.12 | 0.8 | 16.896
[9 empty] | 01.07.01 | 149.7056 |  | 0
01.07.02 | Partida | m³ | TRANSPORTE DE ESCOMBROS A VERTEDERO | [6 empty] | 149.7056 |  | 0
Transporte de escombros al vertedero, en camiones basculantes de hasta 15 t. de peso a una distancia menor de 10 km., considerando ida y vuelta incluso canon de vertedero y sin incluir la carga.
|  |  |  | SALA GOYA | 0 | 0 | 0 | 0 | 0
|  |  |  | solados | 2 | 23 | 5 | 0.12 | 27.6
[5 empty] | 1 | 20 | 23 | 0.07 | 32.2
|  |  |  | aislamiento | 1 | 20 | 23 | 0.07 | 32.2
|  |  |  | petos | 4 | 32 | 0.12 | 0.8 | 12.288
[5 empty] | 4 | 6.4 | 0.1 | 0.8 | 2.048
|  |  |  | vidrios | 64 | 1.3 | 1.3 | 0.03 | 3.2448
|  |  |  | albardillas | 2 | 32 | 0.8 | 0.02 | 1.024
[5 empty] | 2 | 6.4 | 0.8 | 0.02 | 0.2048
|  |  |  | lucernarios | 16 | 11 | 0.25 | 0.5 | 22
|  |  |  | lucernarios | 16 | 11 | 0.12 | 0.8 | 16.896
[9 empty] | 01.07.02 | 149.7056 |  | 0
[9 empty] | 01.07 | 1 |  | 0
01.08 | Capítulo |  | CONTROL DE CALIDAD | [6 empty] | 1 |  | 0
01.08.01 | Partida | u | PRUEBAS DE ESTANQUEIDAD | [6 empty] | 2 |  | 0
Prueba de estanqueidad y servicio de azoteas, con criterios s/ art. DB-HS, mediante inundación con agua de paños entre limatesas previo taponado de desagües y mantenimiento durante un periodo mínimo de 24 horas, comprobando las filtraciones al interior y el desaguado del 100% de la superficie probada.
[9 empty] | 01.08 | 1 |  | 0
01.09 | Capítulo |  | SEGURIDAD Y SALUD | [6 empty] | 1 | 1335.67 | 1335.67
01.09.01 | Partida | ud | PERCHA PARA DUCHA O ASEO | [6 empty] | 2 | 5.7 | 11.4
Percha para aseos o duchas en aseos de obra, colocada.
01.09.02 | Partida | ud | PORTARROLLOS INDUS.C/CERRADUR | [6 empty] | 1 | 9.6 | 9.6
Portarollos industrial con cerradura de seguridad, colocado, (amortizable en 3 usos).
01.09.03 | Partida | ud | ESPEJO VESTUARIOS Y ASEOS | [6 empty] | 1 | 17.3 | 17.3
Espejo para vestuarios y aseos, colocado.
01.09.04 | Partida | ud | JABONERA INDUSTRIAL 1 l. | [6 empty] | 1 | 12.74 | 12.74
Dosificador de jabón de uso industrial de 1 l. de capacidad, con dosificador de jabón colocada (amortizable en 3 usos).
01.09.05 | Partida | ud | EQUIPO ARNÉS DORSAL C/ANTICAÍDAS | [6 empty] | 1 | 27.7 | 27.7
Arnés de seguridad con amarre dorsal fabricado con cincha de nylon de 45 mm. y elementos metálicos de acero inoxidable, incluso dispositivo anticaídas de cierre y apertura de doble seguridad, deslizamiento y bloqueo automático, equipado con cuerda de nylon D=15,5 mm. y 20 m. de longitud, mosquetón de amarre de 24 mm., homologado CE. Amortizable en 5 obras; s/ R.D. 773/97.
01.09.06 | Partida | ud | DISPOSITIVO ANTICAÍDAS T. HORIZ. | [6 empty] | 1 | 19.23 | 19.23
Dispositivo anticaídas recomendado para trabajos en pendiente con amarre fijo, cierre y apertura de doble seguridad, deslizamiento manual y bloqueo automático, equipado con una cuerda de nylon de 20 m., mosquetón para amarre del cinturón y elementos metálicos de acero inoxidable, homologado CE, (amortizable en 5 obras); s/ R.D. 773/97.
01.09.07 | Partida | ud | TAQUILLA METÁLICA INDIVIDUAL | [6 empty] | 1 | 39.56 | 39.56
Taquilla metálica individual para vestuario de 1,80 m. de altura en acero laminado en frío, con tratamiento antifosfatante y antocorrosivo, con pintura secada al horno, cerradura, balda y tubo percha, lamas de ventilación en puerta, colocada, (amortizable en 3 usos).
01.09.08 | Partida | ud | MESA MELAMINA PARA 10 PERSONAS | [6 empty] | 1 | 61.37 | 61.37
Mesa de melamina para comedor de obra con capacidad para 10 personas, (amortizable en 4 usos).
01.09.09 | Partida | ud | BANCO MADERA PARA 5 PERSONAS | [6 empty] | 1 | 60.67 | 60.67
Banco de madera con capacidad para 5 personas, (amortizable en 2 usos).
01.09.10 | Partida | ud | DEPÓSITO-CUBO DE BASURAS | [6 empty] | 1 | 32.97 | 32.97
Cubo para recogida de basuras. (amortizable en 2 usos).
01.09.11 | Partida | ud | BOTIQUÍN DE URGENCIA | [6 empty] | 1 | 97.94 | 97.94
Botiquín de urgencia para obra con contenidos mínimos obligatorios, colocado.
01.09.12 | Partida | ud | REPOSICIÓN BOTIQUÍN | [6 empty] | 1 | 73.5 | 73.5
Reposición de material de botiquín de urgencia.
01.09.13 | Partida | m. | LÍNEA HORIZONTAL DE SEGURIDAD | [6 empty] | 35 | 13.22 | 462.7
Línea horizontal de seguridad para anclaje y desplazamiento de cinturones de seguridad con cuerda para dispositivo anticaída, D=14 mm., y anclaje autoblocante de fijación de mosquetones de los cinturones, i/desmontaje.
01.09.14 | Partida | ud | COSTO MENSUAL COMITÉ SEGURIDAD | [6 empty] | 1 | 96.21 | 96.21
Costo mensual del Comité de Seguridad y salud en el Trabajo, considerando una reunión al mes de dos horas y formado por un técnico cualificado en materia de seguridad y salud, dos trabajadores con categoria de oficial de 2ª o ayudante y un vigilante con categoria de oficial de 1ª.
01.09.15 | Partida | ud | VIGILANCIA DE LA SALUD | [6 empty] | 1 | 58.94 | 58.94
Vigilancia de la salud obligatoria anual por trabajador que incluye: Planificación de la vigilancia de la salud; análisis de los accidentes de trabajo; análisis de las enfermedades profesionales; análisis de las enfermedades comunes; análisis de los resultados de la vigilancia de la salud; análisis de los riesgos que puedan afectar a trabajadores sensibles (embarazadas, postparto, discapacitados, menores, etc. (Art. 37.3 g del Reglamento de los Servicios de Prevención); formación de los trabajadores en primeros auxilios; asesoramiento al empresario acerca de la vigilancia de la salud; elaboración de informes, recomendaciones, medidas sanitarias preventivas, estudios estadísticos, epidemiológicos, memoria anual del estado de salud (Art. 23 d y e de la Ley de Prevención de Riesgos Laborales); colaboración con el sistema nacional de salud en materias como campañas preventivas, estudios epidemiológicos y reporte de la documentación requerida por dichos organismos (Art. 38 del Reglamento de los Servicios de Prevención y Art. 21 de la ley 14/86 General de Sanidad); sin incluir el reconocimiento médico que realizará la mutua con cargo a cuota de la Seguridad Social.
01.09.16 | Partida | m. | BARANDILLA PROT. HUECOS VERTIC. | [6 empty] | 10 | 5.49 | 54.9
Barandilla protección de 1 m. de altura en aberturas verticales de puertas de ascensor y balcones, formada por módulo prefabricado con tubo de acero D=50 mm. con pasamanos y travesaño intermedio con verticales cada metro (amortizable en 10 usos) y rodapié de madera de pino de 15x5cm. incluso montaje y desmontaje. s/ R.D. 486/97.
01.09.17 | Partida | m. | VALLA CHAPA METÁLICA GALVANIZADA | [6 empty] | 7 | 14.34 | 100.38
Valla metálica prefabricada de 2,00 m. de altura y 1 mm. de espesor, con protección de intemperie con chapa ciega y soporte del mismo material tipo omega, separados cada 2 m., considerando 5 usos, incluso p.p. de apertura de pozos, hormigón H-10/B/40, montaje y desmontaje. s/ R.D. 486/97.
01.09.18 | Partida | ud | VALLA CONTENCIÓN DE PEATONES | [6 empty] | 7 | 14.08 | 98.56
Valla de contención de peatones, metálica, prolongable de 2,50 m. de largo y 1 m. de altura, color amarillo, amortizable en 5 usos, incluso colocación y desmontaje. s/ R.D. 486/97.
[9 empty] | 01.09 | 1 | 1335.67 | 1335.67
[9 empty] | CAP 1 | 1 | 1335.67 | 1335.67
CAP 2 | Capítulo |  | CUBIERTA SALA FOOD COURT | [6 empty] | 1 |  | 1394.61
02.01 | Capítulo |  | PICADOS Y DESMONTADOS | [6 empty] | 1 |  | 0
01.01.01 | Partida | m | DESMONTADO DE ALBARDILLAS DE CHAPA SOBRE PETOS | [6 empty] | 77 |  | 0
Desmontaje y levantado de albardillas de petos, realizadas en chapa, de cualquier tipo, en estado de conservación bueno , sin recuperación del mismo,sin incluir traslado a contenedor.medido en proyección horizontal y por ml.
|  |  |  | SALA F. C. | 2 | 6.4 | 0 | 0 | 12.8
[5 empty] | 2 | 23 | 0 | 0 | 46
[5 empty] | 2 | 9.1 | 0 | 0 | 18.2
[9 empty] | 01.01.01 | 77 |  | 0
01.01.02 | Partida | m | DESMONTADO DE DE BARANDILLA SOBRE PETO | [6 empty] | 12.8 |  | 0
Desmontaje y levantado debarandillas de petos, realizadas entubo de inox y pletina, de cualquier tipo, en estado de conservación bueno , sin recuperación del mismo,sin incluir traslado a contenedor.medido por ml de barandilla independiente de su altura.
|  |  |  | SALA F.C. | 2 | 6.4 | 0 | 0 | 12.8
[9 empty] | 01.01.02 | 12.8 |  | 0
01.01.05 | Partida | m² | DEMOLICIÓN PETO DE CUBIERTA 1/2 PIE CARA VISTA | [6 empty] | 123.2 |  | 0
Demolición de muros de fábrica de ladrillo macizo de 1/2 pie de espesor, por medios manuales, incluso limpieza , sin retirada de escombros a pie de carga, sin transporte al vertedero y con p.p. de medios auxiliares.
|  |  |  | S F. C. | 4 | 6.4 | 0 | 0.8 | 20.48
|  |  |  | petos | 4 | 23 | 0 | 0.8 | 73.6
|  |  |  | petos | 4 | 9.1 | 0 | 0.8 | 29.12
[9 empty] | 01.01.05 | 123.2 |  | 0
01.01.07 | Partida | m² | PICADO DE SOLADO DE BALDOSA TERRAZO | [6 empty] | 790 |  | 0
Demolición de pavimentos de baldosas hidráulicas o de terrazo, por medios mecánicos (martillo eléctrico o similar), incluso limpieza sin retirada de escombros a pie de carga, sin transporte a vertedero y con p.p. de medios auxiliares.
|  |  |  | SALA F. C. | 2 | 33 | 5 | 0 | 330
[5 empty] | 1 | 23 | 20 | 0 | 460
[9 empty] | 01.01.07 | 790 |  | 0
01.01.10 | Partida | m² | DESMONTADO DE AISLAMIENTO DE 6 CM ESPESOR EPS | [6 empty] | 460 |  | 0
Levantado de aislamiento existenete de 6 cm, por medios manuales. incluso limpieza y retirada de escombros a pie de carga, sin transporte a vertedero y con p.p. de medios auxiliares.medido en proyección horizontal
|  |  |  | S. F. C. | 1 | 23 | 20 | 0 | 460
[9 empty] | 01.01.10 | 460 |  | 0
01.01.11 | Partida | m² | RETIRADA DE IMPERMEABILIZACIÓN ACTUAL | [6 empty] | 781 |  | 0
Levantado de impermeabilización actual formada por lámina de PVC Y tela asfáltica, realizado por medios manuales y mecánicos, sin retirada de restos a contenedor ni transporte. medido en proyección horizontal Se incluye la retirada de las chapas metalicas en el encuentro con fachadas de pabellones y del remate de protección, tambien de chapa, en el encuentro con la zona de vidrios de las marquesinas. Las chapas se acopiarán para su posterior colocación una vez realizada la impermeabilización, sin estar incluida en esta partida.
|  |  |  | S . F . C. | 1 | 23 | 20 | 0 | 460
[5 empty] | 2 | 33 | 2 | 0 | 132
[5 empty] | 1 | 21 | 9 | 0 | 189
[9 empty] | 01.01.11 | 781 |  | 0
01.01.12 | Partida | u | DESMONTADO DE SUMIDEROS | [6 empty] | 10 |  | 0
Retirada de sumideros, realizada por medios manuales o mecanicos, con trasladoa contenedor sin transporte a vertedero.
|  |  |  | S. F.C. | 1 | 6 | 0 | 0 | 6
[5 empty] | 2 | 2 | 0 | 0 | 4
[9 empty] | 01.01.12 | 10 |  | 0
01.01.13 | Partida | u | DESMONTADO DE BANCOS Y ACOPIO PARA SU RECOLOCACIÓN | [6 empty] | 3 |  | 0
Desmontado de bancos existentes en los pasillos laterales, retirada de los anclajes al suelo, acopio de los mismos en lugar indicado por la propiedad y colocación final de los mismos una vez terminados los trabajos.
|  |  |  | SALA F.C. | 3 | 0 | 0 | 0 | 3
[9 empty] | 01.01.13 | 3 |  | 0
01.01.14 | Partida | m | RETIRADA DE TAPA CANALETA DE CANALIZACION | [6 empty] | 5 |  | 0
Retirada de canaleta metálica existente sobre el pavimento que oculta el paso de instalaciones a las UTAS, traslado de restos a contenedor sin traslado a vertedero.
|  |  |  | SALA F.C. | 1 | 5 | 0 | 0 | 5
[9 empty] | 01.01.14 | 5 |  | 0
01.01.15 | Partida | m | DESMONTADO DE CHAPAS DE ZOCALO EN ENCUENTRO CON PARAMENTOS | [6 empty] | 62 |  | 0
Desmontado de chapas en zócalo y acopio de las mismas, en las partes bajas de las fachadas de los pabelllones para cubrir la impermeabilización, anclado de las mismas con remaches o tornillos. Colocación de las chapas de protección en el encuentro de la impermeabilización con el peto en zona de las marquesinas de vidrio. Se incluye la aportación de aquellas piezas que queden inservibles
|  |  |  | SALA F.C. | 2 | 31 | 0 | 0 | 62
[9 empty] | 01.01.15 | 62 |  | 0
01.01.16 | Partida | m2 | DESMONTAJE Y MONTA DE FALSO TECHO PARA CONEXIÓN DE INSTALACIONES | [6 empty] | 8 |  | 0
Desmontado de falso techo modular,ya sea de placas de escayola o de lamas metálicas, para permitir la canalización de nuevos tubos de desague, se acopiarán en obra, en lugar indicado, se incluye el montaje de las mismas una vez concluido el trabajo,“i/ medios auxiliares”
[5 empty] | 2 | 2 | 2 | 0 | 8
[9 empty] | 01.01.16 | 8 |  | 0
[9 empty] | 02.01 | 1 |  | 0
02.02 | Capítulo |  | ALBAÑILERÍA | [6 empty] | 1 |  | 0
01.02.03 | Partida | m² | NUEVA PENDIENTE CON MORTERO DE CEMENTO | [6 empty] | 216 |  | 0
Formación de pendientes a base de hormigón celular, de espesor medio 10 cm.regleado y extendido según necesiodades de la obra, sobre forjados de antiguos lucernariós y base de muros de petos,
|  |  |  | SALA F.C | 0 | 0 | 0 | 0 | 0
[5 empty] | 2 | 23 | 1 | 0 | 46
[5 empty] | 1 | 20 | 1 | 0 | 20
|  |  |  | LATERALES | 2 | 5 | 15 | 0 | 150
[9 empty] | 01.02.03 | 216 |  | 0
01.02.04 | Partida | m² | CAPA MORTERO PROTECCIÓN | [6 empty] | 780 |  | 0
Recrecido del soporte de pavimentos con mortero de cemento CEM II/B-P 32,5 N y arena de río (Mortero tipo M-5) de 4 cm. de espesor, maestreado, medido en superficie realmente ejecutada. Según RC-08.Según condiciones del CTE, recogidas en el Pliego de Condiciones.
|  |  |  | SALA F.C. | 1 | 23 | 20 | 0 | 460
[5 empty] | 2 | 32 | 5 | 0 | 320
[9 empty] | 01.02.04 | 780 |  | 0
01.02.05 | Partida | m2 | PAVIMENTO BALDOSA CEM.IMIT.PIEDRA 40x40 cm | [6 empty] | 780 |  | 0
Pavimento de baldosa hidráulica de cemento textura pétrea, en color, alta resistencia, de 40x40 cm., sentada con mortero de cemento, i/p.p. de junta de dilatación, enlechado y limpieza. Baldosa y componentes del hormigón y mortero con marcado CE y DdP (Declaración de prestaciones) según Reglamento (UE) 305/2011. Se incluye en esta partida la parte proporcional de sellado de juntas de dilatación y retracción según diseño de la cubierta.
|  |  |  | SALA F.C. | 1 | 23 | 20 | 0 | 460
[5 empty] | 2 | 32 | 5 | 0 | 320
[9 empty] | 01.02.05 | 780 |  | 0
01.02.06 | Partida | m2 | PREPARACION SOPORTE PARA EPDM AUTOADHERIDO | [6 empty] | 189 |  | 0
Preparación del soporte previo a la colocación de la impermeabilización, saneado del soporte y reparación del mismo si fuese necesario con mortero de reparación, aplicación de dos manos de caucho acrílico para mejorar la adherencia de la tela autoadherida.
|  |  |  | SALA F.C. | 1 | 21 | 9 | 0 | 189
[9 empty] | 01.02.06 | 189 |  | 0
01.02.07 | Partida | m | RODAPIE METALICO DE PROTECCIÓN ENCUENTROS VERTICALES | [6 empty] | 54 |  | 0
Suministro y colocación de rodapie formado por pieza de chapa lacada , con diseño y pintura igual a las existentes en la obra, con parte proporcional de cortes, ingletes etc
|  |  |  | SALA F.C. | 2 | 9 | 0 | 0 | 18
[5 empty] | 1 | 20 | 0 | 0 | 20
[5 empty] | 8 | 2 | 0 | 0 | 16
[9 empty] | 01.02.07 | 54 |  | 0
01.02.08 | Partida | m2 | REPARACION Y LIMPIEZA DE LADRILLO | [6 empty] | 14.4 |  | 0
Tratamiento completo de limpieza de ladrillo con chorro de agua en cualquier tipo de paramento consistente en: 1) Limpieza paramento; 2) Aplicación de producto desincrustante sobre el paramento a limpiar; 3) Proyección de agua a presión controlada por maquinaria apropiada, eliminando residuos de obra, polvo, eflorescencias, etc., consiguiendo limpieza total, hasta 3 m. de altura. Reparación de los ladrillos que se encuentren en mal estado, rotos o deteriorados, sustituyendolos por otros de tonalidad y formato igual a los existentes.
|  |  |  | SALA F. CO | 2 | 9 | 0 | 0.8 | 14.4
[9 empty] | 01.02.08 | 14.4 |  | 0
01.02.09 | Partida | m2 | FÁB.LADR PERF.REV.7cm 1/2 p. | [6 empty] | 7 |  | 0
Fábrica de ladrillo perforado de 25x12x7 cm. de 1/2 pie de espesor en fachada, recibido con mortero de cemento CEM II/B-M 32,5 R y arena de río 1/6, mortero tipo M-5, , i/replanteo, nivelación y aplomado, p.p. de enjarjes, mermas, roturas, humedecido de las piezas, rejuntado, limpieza y medios auxiliares, s/DB-SE-F y RC-08, Se incluye el enfoscado superficial de todas las partes de muro vistas, tanto interiores como exteriores.
|  |  |  | paso tubos | 2 | 7 | 0 | 0.5 | 7
[9 empty] | 01.02.09 | 7 |  | 0
01.02.10 | Partida | u | PERFORACION FORJADO DIAMETRO 125 MM | [6 empty] | 1 |  | 0
Taladro realizado con corona de diamante refrigerada por agua, de diámetro 125 mm para el paso de instalaciones de desague de la cubierta, se incluye replanteo, estacionmiento de la máquina y practica del taladro, con traslado de los restos al contenedor.
|  |  |  | PASILLOS | 1 | 0 | 0 | 0 | 1
[9 empty] | 01.02.10 | 1 |  | 0
[9 empty] | 02.02 | 1 |  | 0
02.03 | Capítulo |  | IMPERMEABILIZACIÓN, AISLAMIENTO | [6 empty] | 1 |  | 0
01.03.01 | Partida | m2 | GEOTEXTIL DE POLIPROPILENO DE 180 G/ M2 | [6 empty] | 780 |  | 0
Suministro y colocación de lámina geotextil de 180 g/m2. Danofelt PY-180, solapando 10 cm entre las dipernetes piezas. medido en proyección horizontal.
|  |  |  | SALA F.C. | 1 | 23 | 20 | 0 | 460
[5 empty] | 2 | 32 | 5 | 0 | 320
[9 empty] | 01.03.01 | 780 |  | 0
01.03.02 | Partida | m² | IMPERMEABILIZACIÓN LÁMINA CAUCHO EPDM de 1.5 | [6 empty] | 780 |  | 0
Suministro y colocación de membrana impermeabilizante de caucho EPDM, de 1,5 mm. de espesor. Las uniones se realizarán exclusivamente, mediante el proceso de junta rápida o mediante junta de adhesivo de reticulación, para protección pesada, mediante la preparación y limpieza de las hojas a unir y la colocación de la banda autoadhesiva, para protección pesada, i/p.p. de productos auxiliares. Según normas de diseño recogidas en el DB-HS1.
|  |  |  | SALA F.C. | 1 | 23 | 20 | 0 | 460
[5 empty] | 2 | 32 | 5 | 0 | 320
[9 empty] | 01.03.02 | 780 |  | 0
01.03.03 | Partida | m | IMPERMEABILIZACIÓN ENCUENTRO PARAMENTOS VERTICALES/ PP.PA. | [6 empty] | 160 |  | 0
Suministro y colocación de membrana impermeabilizante de caucho EPDM, tipo Rubbergard de 1,5 mm. de espesor en encuentros con paramentos verticales. Las uniones se realizarán exclusivamente, mediante el proceso de junta Quick Seam Tape de Firestone, mediante la preparación y limpieza de las hojas a unir con el Quick Primer Plus y la colocación de barra de anclaje mecanico a muro.se considera una altura de 20 cm
|  |  |  | SALA F.C. | 1 | 23 | 0 | 0 | 23
[5 empty] | 2 | 5 | 0 | 0 | 10
[5 empty] | 2 | 32 | 0 | 0 | 64
[5 empty] | 1 | 20 | 0 | 0 | 20
[5 empty] | 2 | 9 | 0 | 0 | 18
|  |  |  | CASETONES META | 2 | 12.5 | 0 | 0 | 25
[9 empty] | 01.03.03 | 160 |  | 0
01.03.04 | Partida | u | ENCUENTRO IMPERMEABILIZACIÓN PUNTOS SINGULARES | [6 empty] | 56 |  | 0
Suministro y colocación de membrana impermeabilizante de caucho EPDM, tipo Rubbergard de 1,5 mm. de espesor en encuentros con paramentos verticales de puntos singulares, pilares etc, . Las uniones se realizarán exclusivamente, mediante el proceso de junta Quick Seam Tape de Firestone, mediante la preparación y limpieza de las hojas a unir con el Quick Primer Plus y la colocación de barra de anclaje mecanico a soporte. se considera una altura de 20 cm
|  |  |  | PILARES | 1 | 48 | 0 | 0 | 48
[5 empty] | 1 | 8 | 0 | 0 | 8
[9 empty] | 01.03.04 | 56 |  | 0
01.03.05 | Partida | m² | GEOTEXTIL DE 200O GR/M2 DE POLIESTER | [6 empty] | 1560 |  | 0
Suministro y colocación de lámina geotextil de de poliester, de 200 g/m2. Danofelt PY-200
|  |  |  | SALA F.C. | 2 | 23 | 20 | 0 | 920
[5 empty] | 4 | 32 | 5 | 0 | 640
[9 empty] | 01.03.05 | 1560 |  | 0
01.03.06 | Partida | m² | AISLAMIENTO POLIESTIRENO EXTRUIDO 8CM | [6 empty] | 460 |  | 0
Aislamiento térmico en cubiertas invertidas mediante placas rígidas de poliestireno extruido superficie con piel y acabado escalonado, de 80 mm. de espesor, colocadas sobre la capa de protección de la impermeabilización y geotextil, para colocar una protección pesada.
|  |  |  | SALA F.C. | 1 | 23 | 20 | 0 | 460
[9 empty] | 01.03.06 | 460 |  | 0
01.03.07 | Partida | m² | IMPERMEABILIZACIÓN EPDM AUTOADHERIDA | [6 empty] | 189 |  | 0
Suministro y colocación de membrana impermeabilizante de caucho EPDM, tipo Rubbergard de 1,5 mm. de espesor totalmente adherida al soporte. Las uniones se realizarán exclusivamente, mediante el proceso de junta Quick Seam Tape de Firestone, mediante la preparación y limpieza de las hojas a unir con el Quick Primer Plus y la colocación de la banda autoadhesiva, Las láminas de RubberGard EPDM se adhieren directamente a un sustrato aceptable mediante el adhesivo de soporte de Firestone. Las láminas contiguas se superponen 100 mm como mínimo y las juntas se unen con la banda autoadhesiva QuickSeam Splice Tape de Firestone. Todos los sellados en torno a los perímetros de la cubierta y los salientes se instalan de acuerdo con las especificaciones de Firestone.
|  |  |  | SALA F.C. | 1 | 21 | 9 | 0 | 189
[9 empty] | 01.03.07 | 189 |  | 0
01.03.08 | Partida | m | BABERO PERIMETRAL CHAPA LACADA / GALVANIZADA | [6 empty] | 46 |  | 0
Remate de chapa de acero de1.5 mm. de espesor en perfil comercial galvanizado por ambas caras, de hasta 500 mm. de desarrollo en remate lateral, i/p.p. de solapes, accesorios de fijación, juntas de estanqueidad, totalmente instalado, i/medios auxiliares y elementos de seguridad, medido en verdadera magnitud. Según DB-HS.
|  |  |  | SALA F.C | 1 | 21 | 0 | 0 | 21
[5 empty] | 2 | 9 | 0 | 0 | 18
|  |  |  | paso tubos | 1 | 7 | 0 | 0 | 7
[9 empty] | 01.03.08 | 46 |  | 0
01.03.09 | Partida | m | JUNTA DE DILATACION EN IMPERMEABILIZACION SOBRE JUNTA ESTRUCTURA | [6 empty] | 94 |  | 0
Tratramiento de junta de dilatación coincidiendo con las juntas estructurales del edificio consistente en la colocación de una banda de EPDM de 1.5 mm adherida al soporte, sobre esta lámina se dejará olgura coincidiendo con la junta estructural para albergar un cordón celular de 5 cm de diámetro. Sobre esta tela baja se colocan las telas de impermeabilización que van a ambos lados de la junta, adheridas a la inferior, se remata la junta con otra tela de EPDM de 1.5 mm y 40 cm de ancha sobre las telas anteriores, a modo de refuerzo. Todo ello siguiendo las instrucciones del fabricante.
|  |  |  | frontal | 1 | 30 | 0 | 0 | 30
|  |  |  | laterales | 2 | 23 | 0 | 0 | 46
[5 empty] | 2 | 9 | 0 | 0 | 18
[9 empty] | 01.03.09 | 94 |  | 0
[9 empty] | 02.03 | 1 |  | 0
02.04 | Capítulo |  | INSTALACIONES, SANEAMIENTO | [6 empty] | 1 |  | 0
01.04.01 | Partida | u | CAZOLETAS DE IMPERMEABILIZACIÓN EPDM | [6 empty] | 8 |  | 0
Cazoleta de EPDM, para recogida de aguas pluviales , de salida vertical, y de 90 mm. de diámetro de salida, totalmente instalado y conexionado a la red general de desagüe, incluso con p.p. de pequeño material de agarre y medios auxiliares, , s/ normas de diseño recogidas en el DB-HS5.
|  |  |  | SALA F.C. | 1 | 4 | 0 | 0 | 4
[5 empty] | 2 | 0 | 0 | 0 | 2
|  |  |  | LATERALES | 2 | 0 | 0 | 0 | 2
[9 empty] | 01.04.01 | 8 |  | 0
01.04.02 | Partida | u | SUMIDEROS PVC 25 X 25 CM SALIDA 90 | [6 empty] | 8 |  | 0
Sumidero sifónico de PVC de 25 x 25 cm, para recogida de aguas pluviales o de locales húmedos, de salida vertical, con rejilla de PVC y de 90 mm. de diámetro de salida, totalmente instalado y conexionado a la red general de desagüe, incluso con p.p. de pequeño material de agarre y medios auxiliares, y sin incluir arqueta de apoyo, s/ normas de diseño recogidas en el DB-HS5.
|  |  |  | SALA F.C. | 1 | 4 | 0 | 0 | 4
[5 empty] | 2 | 2 | 0 | 0 | 4
[9 empty] | 01.04.02 | 8 |  | 0
01.04.03 | Partida | m | TAPA CON CERCO DE CONDUCCIONES ELÉCTRICAS | [6 empty] | 5 |  | 0
Tapa corrida de canalización, formada por cerco de angular de 40 mm con garras para amarrar al apoyo del solado, llevara´tapa tambien metalica formada por chapa lagrimada de 3 mm, con contracerco de angular de 30 x 30 mm, lacada al horno en color a elegir, totalmente instalada en obra previo a la ejecución del solado.
|  |  |  | SALA F.C. | 1 | 5 | 0 | 0 | 5
[9 empty] | 01.04.03 | 5 |  | 0
01.04.04 | Partida | m | CANALÓN ACERO GALVANIZADO CUADRADO DESARROLLO 333 mm | [6 empty] | 21 |  | 0
Canalón visto de chapa de acero galvanizada de 0,6 mm de espesor, de sección cuadrada, con un desarrollo de 333 mm, fijado al alero mediante soportes galvanizados colocados cada 50 cm, con una pendiente mínima de 0,5%, conforme UNE-EN 612. Totalmente instalado, conexionado y probado, i/ p.p. de piezas especiales y remates, soladuras, pequeño material y medios auxiliares. Conforme a CTE DB HS-5.
|  |  |  | SALA F.C. | 1 | 21 | 0 | 0 | 21
[9 empty] | 01.04.04 | 21 |  | 0
01.04.05 | Partida | m | BAJANTE ACERO GALVANIZADO D80 mm | [6 empty] | 6 |  | 0
Bajante circular de chapa de acero galvanizado de 80 mm de diámetro y 0,6 mm de espesor. Totalmente instalada y conexionada, i/ p.p. de piezas especiales, pequeño material y medios auxiliares. Conforme a CTE DB HS-5.
|  |  |  | SALA F.C. | 2 | 3 | 0 | 0 | 6
[9 empty] | 01.04.05 | 6 |  | 0
01.04.06 | Partida | m | MONTAJE DE CHAPAS ENCUENTRO PABELLONES Y MARQUESINA | [6 empty] | 62 |  | 0
Colocación de chapa, antes desmontada y acopiada, en las partes bajas de las fachadas de los pabelllones para cubrir la impermeabilización, anclado de las mismas con remaches o tornillos. Colocación de las chapas de protección en el encuentro de la impermeabilización con el peto en zona de las marquesinas de vidrio
|  |  |  | SALA F.C. | 2 | 31 | 0 | 0 | 62
[9 empty] | 01.04.06 | 62 |  | 0
01.04.07 | Partida | m | COLECTOR COLGADO PVC D=110 mm | [6 empty] | 10 |  | 0
Colector de saneamiento colgado de PVC liso color gris, de diámetro 110 mm y con unión por encolado; colgado mediante abrazaderas metálicas, incluso p.p. de piezas especiales en desvíos y medios auxiliares, totalmente instalado, s/ CTE-HS-5.
|  |  |  | sumideros | 1 | 10 | 0 | 0 | 10
[9 empty] | 01.04.07 | 10 |  | 0
[9 empty] | 02.04 | 1 |  | 0
02.05 | Capítulo |  | PINTURAS Y SELLADOS | [6 empty] | 1 |  | 0
01.05.01 | Partida | m2 | LIJADO Y ESMALTADO DE ELEMENTOS METÁLICOS | [6 empty] | 43.921 |  | 0
Lijado en profundidad de todas las partes metálicas por medios mecánicos o manuales hasta la completa eliminación del óxido, aplicación de mano de imprimación antioxidante y dos manos de esmalte en color igual al existente. En la medición se incluyen el tratamiento por una cara de la rejería.
|  |  |  | SALA F.C. | 2 | 12.5 | 0 | 1 | 25
[5 empty] | 2 | 2.65 | 3.57 | 0 | 18.921
[9 empty] | 01.05.01 | 43.921 |  | 0
01.05.02 | Partida | u | PREPARACION LIMPIEZA Y PINTADO BASE COLUMNAS | [6 empty] | 4 |  | 0
Preeparación, lijado y plastecido de las bases de las columnas que ahora están cubiertas por los petos de ladrillo, aplicación de dos manos de pintura de exteriores en color a elegir. medido por unidad de columna
|  |  |  | SALA F.C. | 1 | 4 | 0 | 0 | 4
[9 empty] | 01.05.02 | 4 |  | 0
01.05.03 | Partida | m2 | LIMPIEZA, IMPRIMACIÓN Y ESMALTE SOBRE REMATES CUBIERTA | [6 empty] | 15 |  | 0
Lijado superficial de los frentes de los aleros de los casetones de las UTAs, aplicación de imprimacion para soportes no porosos, aplicación de dos manos de esmalte gris en el mismo tono exisatente en las marquesinas
|  |  |  | SALA F.C | 2 | 21 | 0 | 0.25 | 10.5
[5 empty] | 2 | 9 | 0 | 0.25 | 4.5
[9 empty] | 01.05.03 | 15 |  | 0
01.05.04 | Partida | m | SELLADO JUNTA RETRACCIÓN PAVIMENTO MASILLA POLIURETANO MASTERSEA | [6 empty] | 310 |  | 0
Sellado de juntas de retracción en pavimentos con masilla elástica de poliuretano Masterseal NP 474 de BASF o similar (rendimiento 0,032 l/m), incluso limpieza, imprimación con Masterseal P 147 o similar (rendimiento 0,015 l/m) y cordón de polietileno Masterseal 920 o similar de 6 mm de diámetro. Medida la longitud ejecutada.
|  |  |  | PLAZA | 1 | 310 | 0 | 0 | 310
[9 empty] | 01.05.04 | 310 |  | 0
[9 empty] | 02.05 | 1 |  | 0
02.06 | Capítulo |  | MEDIOS DE ACCESO | [6 empty] | 1 |  | 0
02.07 | Capítulo |  | GESTIÓN DE RESIDUOS | [6 empty] | 1 |  | 0
01.07.01 | Partida | m3 | CARGA ESCOMBROS SOBRE CONTENEDOR A MANO | [6 empty] | 146.1648 |  | 0
Carga de escombros sobre dumper o camión pequeño, por medios manuales, a granel, y considerando dos peones ordinarios en la carga, sin incluir transporte, sin medidas de protección colectivas.
|  |  |  | SALA F C | 0 | 0 | 0 | 0 | 0
|  |  |  | solados | 2 | 23 | 5 | 0.12 | 27.6
[5 empty] | 1 | 20 | 23 | 0.12 | 55.2
|  |  |  | aislamiento | 1 | 20 | 23 | 0.07 | 32.2
|  |  |  | petos | 4 | 32 | 0.12 | 0.8 | 12.288
[5 empty] | 4 | 6.4 | 0.1 | 0.8 | 2.048
|  |  |  | albardillas | 2 | 32 | 0.8 | 0.02 | 1.024
[5 empty] | 2 | 6.4 | 0.8 | 0.02 | 0.2048
|  |  |  | impermeabilización | 2 | 20 | 23 | 0.01 | 9.2
[5 empty] | 4 | 32 | 5 | 0.01 | 6.4
[9 empty] | 01.07.01 | 146.1648 |  | 0
01.07.02 | Partida | m³ | TRANSPORTE DE ESCOMBROS A VERTEDERO | [6 empty] | 146.1648 |  | 0
Transporte de escombros al vertedero, en camiones basculantes de hasta 15 t. de peso a una distancia menor de 10 km., considerando ida y vuelta incluso canon de vertedero y sin incluir la carga.
|  |  |  | SALA FOOD COURT | 0 | 0 | 0 | 0 | 0
|  |  |  | solados | 2 | 23 | 5 | 0.12 | 27.6
[5 empty] | 1 | 20 | 23 | 0.12 | 55.2
|  |  |  | aislamiento | 1 | 20 | 23 | 0.07 | 32.2
|  |  |  | petos | 4 | 32 | 0.12 | 0.8 | 12.288
[5 empty] | 4 | 6.4 | 0.1 | 0.8 | 2.048
|  |  |  | albardillas | 2 | 32 | 0.8 | 0.02 | 1.024
[5 empty] | 2 | 6.4 | 0.8 | 0.02 | 0.2048
|  |  |  | impermeabilización | 2 | 20 | 23 | 0.01 | 9.2
[5 empty] | 4 | 32 | 5 | 0.01 | 6.4
[9 empty] | 01.07.02 | 146.1648 |  | 0
[9 empty] | 02.07 | 1 |  | 0
02.08 | Capítulo |  | CONTROL DE CALIDAD | [6 empty] | 1 |  | 0
01.08.01 | Partida | u | PRUEBAS DE ESTANQUEIDAD | [6 empty] | 2 |  | 0
Prueba de estanqueidad y servicio de azoteas, con criterios s/ art. DB-HS, mediante inundación con agua de paños entre limatesas previo taponado de desagües y mantenimiento durante un periodo mínimo de 24 horas, comprobando las filtraciones al interior y el desaguado del 100% de la superficie probada.
[9 empty] | 02.08 | 1 |  | 0
02.09 | Capítulo |  | SEGURIDAD Y SALUD | [6 empty] | 1 | 1394.61 | 1394.61
01.09.01 | Partida | ud | PERCHA PARA DUCHA O ASEO | [6 empty] | 2 | 5.7 | 11.4
Percha para aseos o duchas en aseos de obra, colocada.
01.09.02 | Partida | ud | PORTARROLLOS INDUS.C/CERRADUR | [6 empty] | 1 | 9.6 | 9.6
Portarollos industrial con cerradura de seguridad, colocado, (amortizable en 3 usos).
01.09.03 | Partida | ud | ESPEJO VESTUARIOS Y ASEOS | [6 empty] | 1 | 17.3 | 17.3
Espejo para vestuarios y aseos, colocado.
01.09.04 | Partida | ud | JABONERA INDUSTRIAL 1 l. | [6 empty] | 1 | 12.74 | 12.74
Dosificador de jabón de uso industrial de 1 l. de capacidad, con dosificador de jabón colocada (amortizable en 3 usos).
01.09.05 | Partida | ud | EQUIPO ARNÉS DORSAL C/ANTICAÍDAS | [6 empty] | 1 | 27.7 | 27.7
Arnés de seguridad con amarre dorsal fabricado con cincha de nylon de 45 mm. y elementos metálicos de acero inoxidable, incluso dispositivo anticaídas de cierre y apertura de doble seguridad, deslizamiento y bloqueo automático, equipado con cuerda de nylon D=15,5 mm. y 20 m. de longitud, mosquetón de amarre de 24 mm., homologado CE. Amortizable en 5 obras; s/ R.D. 773/97.
01.09.06 | Partida | ud | DISPOSITIVO ANTICAÍDAS T. HORIZ. | [6 empty] | 1 | 19.23 | 19.23
Dispositivo anticaídas recomendado para trabajos en pendiente con amarre fijo, cierre y apertura de doble seguridad, deslizamiento manual y bloqueo automático, equipado con una cuerda de nylon de 20 m., mosquetón para amarre del cinturón y elementos metálicos de acero inoxidable, homologado CE, (amortizable en 5 obras); s/ R.D. 773/97.
01.09.07 | Partida | ud | TAQUILLA METÁLICA INDIVIDUAL | [6 empty] | 1 | 39.56 | 39.56
Taquilla metálica individual para vestuario de 1,80 m. de altura en acero laminado en frío, con tratamiento antifosfatante y antocorrosivo, con pintura secada al horno, cerradura, balda y tubo percha, lamas de ventilación en puerta, colocada, (amortizable en 3 usos).
01.09.08 | Partida | ud | MESA MELAMINA PARA 10 PERSONAS | [6 empty] | 1 | 61.37 | 61.37
Mesa de melamina para comedor de obra con capacidad para 10 personas, (amortizable en 4 usos).
01.09.09 | Partida | ud | BANCO MADERA PARA 5 PERSONAS | [6 empty] | 1 | 60.67 | 60.67
Banco de madera con capacidad para 5 personas, (amortizable en 2 usos).
01.09.10 | Partida | ud | DEPÓSITO-CUBO DE BASURAS | [6 empty] | 1 | 32.97 | 32.97
Cubo para recogida de basuras. (amortizable en 2 usos).
01.09.11 | Partida | ud | BOTIQUÍN DE URGENCIA | [6 empty] | 1 | 97.94 | 97.94
Botiquín de urgencia para obra con contenidos mínimos obligatorios, colocado.
01.09.12 | Partida | ud | REPOSICIÓN BOTIQUÍN | [6 empty] | 1 | 73.5 | 73.5
Reposición de material de botiquín de urgencia.
01.09.13 | Partida | m. | LÍNEA HORIZONTAL DE SEGURIDAD | [6 empty] | 35 | 13.22 | 462.7
Línea horizontal de seguridad para anclaje y desplazamiento de cinturones de seguridad con cuerda para dispositivo anticaída, D=14 mm., y anclaje autoblocante de fijación de mosquetones de los cinturones, i/desmontaje.
01.09.14 | Partida | ud | COSTO MENSUAL COMITÉ SEGURIDAD | [6 empty] | 1 | 96.21 | 96.21
Costo mensual del Comité de Seguridad y salud en el Trabajo, considerando una reunión al mes de dos horas y formado por un técnico cualificado en materia de seguridad y salud, dos trabajadores con categoria de oficial de 2ª o ayudante y un vigilante con categoria de oficial de 1ª.
01.09.15 | Partida | ud | VIGILANCIA DE LA SALUD | [6 empty] | 2 | 58.94 | 117.88
Vigilancia de la salud obligatoria anual por trabajador que incluye: Planificación de la vigilancia de la salud; análisis de los accidentes de trabajo; análisis de las enfermedades profesionales; análisis de las enfermedades comunes; análisis de los resultados de la vigilancia de la salud; análisis de los riesgos que puedan afectar a trabajadores sensibles (embarazadas, postparto, discapacitados, menores, etc. (Art. 37.3 g del Reglamento de los Servicios de Prevención); formación de los trabajadores en primeros auxilios; asesoramiento al empresario acerca de la vigilancia de la salud; elaboración de informes, recomendaciones, medidas sanitarias preventivas, estudios estadísticos, epidemiológicos, memoria anual del estado de salud (Art. 23 d y e de la Ley de Prevención de Riesgos Laborales); colaboración con el sistema nacional de salud en materias como campañas preventivas, estudios epidemiológicos y reporte de la documentación requerida por dichos organismos (Art. 38 del Reglamento de los Servicios de Prevención y Art. 21 de la ley 14/86 General de Sanidad); sin incluir el reconocimiento médico que realizará la mutua con cargo a cuota de la Seguridad Social.
01.09.16 | Partida | m. | BARANDILLA PROT. HUECOS VERTIC. | [6 empty] | 10 | 5.49 | 54.9
Barandilla protección de 1 m. de altura en aberturas verticales de puertas de ascensor y balcones, formada por módulo prefabricado con tubo de acero D=50 mm. con pasamanos y travesaño intermedio con verticales cada metro (amortizable en 10 usos) y rodapié de madera de pino de 15x5cm. incluso montaje y desmontaje. s/ R.D. 486/97.
01.09.17 | Partida | m. | VALLA CHAPA METÁLICA GALVANIZADA | [6 empty] | 7 | 14.34 | 100.38
Valla metálica prefabricada de 2,00 m. de altura y 1 mm. de espesor, con protección de intemperie con chapa ciega y soporte del mismo material tipo omega, separados cada 2 m., considerando 5 usos, incluso p.p. de apertura de pozos, hormigón H-10/B/40, montaje y desmontaje. s/ R.D. 486/97.
01.09.18 | Partida | ud | VALLA CONTENCIÓN DE PEATONES | [6 empty] | 7 | 14.08 | 98.56
Valla de contención de peatones, metálica, prolongable de 2,50 m. de largo y 1 m. de altura, color amarillo, amortizable en 5 usos, incluso colocación y desmontaje. s/ R.D. 486/97.
[9 empty] | 02.09 | 1 | 1394.61 | 1394.61
[9 empty] | CAP 2 | 1 | 1394.61 | 1394.61
|  |  |  | PRESUPUESTO EJECUCIÓN MATERIAL (sin sumar en este apartado los capítulos de Seguridad y Salud) |  |  |  |  | PEM-CAP01 |  |  | 0
[9 empty] | PEM-CAP02 |  |  | 0
[9 empty] | TOTAL PEM |  |  | 0
[9 empty] | % GG |  |  | 0
[9 empty] | % BI |  |  | 0
|  |  |  | SEGURIDAD Y SALUD | [7 empty] | 2730.28
|  |  |  | TOTAL PRESUPUESTO EJECUCIÓN POR CONTRATA |  |  |  |  | PEC |  |  | 2730.28