## Hoja1
IFEMA PALACIO MUNICIPAL. CUBIERTA TRIANGULAR
Presupuesto
Código | Nat | Ud | Resumen | Comentario | N | Longitud | Anchura | Altura | Cantidad | CanPres | Pres | ImpPres
00 | Capítulo |  | MEDIOS AUXILIARES | [6 empty] | 1 | 0 | 0
00.01 | Partida | d | ALQUILER PLATAFORMA ELEVADORA | [6 empty] | 15 |  | 0
Alquiler de plataforma articulada elevadora diesel de hasta 38m de altura.
00.02 | Partida | d | ALQUILER CAMIÓN PLUMA | [6 empty] | 7 |  | 0
Alquiler de camión pluma de 25t para subida de material.
[9 empty] | Total 00 | 1 | 0 | 0
01 | Capítulo |  | ACTUACIONES PREVIAS | [6 empty] | 1 | 0 | 0
01.01 | Partida | m2 | DEMOLICIÓN COBERTURA PANEL SÁNDWICH DOBLE CHAPA | [6 empty] | 1698.28 | 0 | 0
Demolición de cobertura de paneles tipo sándwich de doble chapa nervada, incluidos caballetes, limas, remates laterales, encuentros con paramentos, etc., por medios manuales y sin aprovechamiento del material desmontado, incluso limpieza y retirada de escombros a pie de carga. Medición descontando huecos.
|  |  |  | Cubierta triangular | 0 | 0 | 0 | 0 | 1698.28 | 1698.28
[9 empty] | Total 01.01 | 1698.28 |  | 0
01.02 | Partida | m2 | ESTRUCTURA METÁLICA LIGERA CUBIERTA NO HABITABLE | [6 empty] | 1698.28 | 0 | 0
Estructura metálica ligera para cubierta no habitable, con cerchas formadas con perfiles ligeros metálicos obtenidos por laminación en frío de la chapa galvanizada, colocadas cada 1,20 m y correas cada 1,00 m, con perfil C en pares, correas, pies derechos, tirante y celosía, y con perfil U en durmientes y arriostramientos, con dimensiones determinadas y condicionadas por el cálculo estructural, pudiendo ser de la gama base 40 mm o de 50 mm, uniones mediante tornillos. Totalmente instalada; i/p.p. de replanteo, fijación y medios auxiliares. Medida en su verdadera magnitud.
|  |  |  | Cubierta triangular | 0 | 0 | 0 | 0 | 1698.28 | 1698.28
[9 empty] | Total 01.02 | 1698.28 |  | 0
01.03 | Partida | m2 | CUBIERTA PANEL CHAPA COLABORANTE ACH-60 0,6 mm | [6 empty] | 1698.28 | 0 | 0
Chapa perfilada colaborante ACH 60/220 en acero galvanizado de 0,6 mm de espesor, altura de greca de 60 mm, ancho útil de 880 mm, para la construcción forjados mixtos. Incluso p.p de accesorios ACH, creación de limas, remates y canalón segun planos. Incluso mano de obra y medios auxiliares. Totalmente instalado y terminado. Chapa con marcado CE y DdP (Declaración de prestaciones) según Reglamento (UE) 305/2011.
|  |  |  | Cubierta triangular | 0 | 0 | 0 | 0 | 1698.28 | 1698.28
[9 empty] | Total 01.03 | 1698.28 |  | 0
01.04 | Partida | m | REMATE LATERAL ACERO GALVANIZADO D=500 mm | [6 empty] | 244.9 | 0 | 0
Acabado perimetral en borde formado por un remate lateral de chapa de acero galvanizado de 500 mm desarrollo fijada mecánicamente por su parte horizontal en el borde del soporte base. Se colocará un cordon de sellado bajo el perfil para evitar la filtración de agua.
|  |  |  | remate perimetral (borde edificio) | 1 | 190.7 | 0 | 0 | 190.7
|  |  |  | remate patios | 1 | 26.6 | 0 | 0 | 26.6
[5 empty] | 1 | 27.6 | 0 | 0 | 27.6
[9 empty] | Total 01.04 | 244.9 |  | 0
01.05 | Partida | m2 | AISLAMIENTO TÉRMICO CUBIERTA PLANA ISOVER IBR 100 mm | [6 empty] | 1698.28 | 0 | 0
Aislamiento térmico y acústico en cerramientos horizontales o inclinados sin carga y en la construcción de sándwichs metálicos in situ, de lana mineral Isover IBR constituido por una manta ligera de lana de vidrio, revestida por una de sus caras con un kraft que actua como barrera de vapor de 100 mm de espesor cumpliendo la norma UNE EN 13162 Productos Aislantes térmicos para aplicaciones en la edificación con una conductividad térmica de 0,040 W/(m·K), clase de reacción al fuego F y código de designación MW-EN-13162-T2-WS-Z3-AFr5.
|  |  |  | Cubierta triangular | 0 | 0 | 0 | 0 | 1698.28 | 1698.28
[9 empty] | Total 01.05 | 1698.28 |  | 0
01.06 | Partida | u | LEVANTADO Y NUEVOS SOPORTE DE CARRILES | [6 empty] | 250 | 0 | 0
Levantado mediante gatos hidráulicos de los raíles para la maquinaria de limpieza de la fachada y colocación de nuevos soportes de mayor altura con perfiles tubulares similares a los existentes. Incluso operaciones necesarias sobre góndola.
|  |  |  | estimación 250 soportes | 250 | 0 | 0 | 0 | 250
[9 empty] | Total 01.06 | 250 |  | 0
01.07 | Partida | m3 | APERTURA MECHINALES FORJADO C/COMPRESOR | [6 empty] | 0.08 | 0 | 0
Apertura de mechinales menores de 0,25 m2 en forjados de cualquier tipo, para pasos de instalaciones, con compresor, incluso limpieza y retirada de escombros a pie de carga, sin transporte al vertedero y con parte proporcional de medios auxiliares, sin medidas de protección colectivas. Medición de volumen realmente ejecutado.
|  |  |  | hueco en forjado para nuevo sumidero | 1 | 0.5 | 0.5 | 0.3 | 0.075
[9 empty] | Total 01.07 | 0.08 |  | 0
01.08 | Partida | m | TUBERÍA PVC JUNTA PEGADA D=125 mm | [6 empty] | 3 | 0 | 0
Tubería de PVC, de 125 mm de diámetro, unión pegada, conforme UNE EN1453-1; con una resistencia al fuego B-s1,d0, conforme UNE-EN 13501-1; colocada en instalaciones interiores de evacuación de aguas residuales. Totalmente montada, incluyendo p.p. de piezas especiales (codos, manguitos, etc) y p.p de medios auxiliares. Conforme a CTE DB HS-5.
|  |  |  | Nuevo sumidero | 1 | 3 | 0 | 0 | 3
[9 empty] | Total 01.08 | 3 |  | 0
01.09 | Partida | m3 | CARGA/TRANSPORTE VERTEDERO <20 km MAQUINA/CAMIÓN | [6 empty] | 58.59 | 0 | 0
Carga y transporte de escombros al vertedero, a una distancia mayor de 10 km y menor de 20 km, considerando ida y vuelta, en camiones basculantes de hasta 20 t de peso, cargados mediante medios mecánicos y/o manuales, incluso canon de vertedero, sin medidas de protección colectivas.
|  |  |  | panel sandwich | 1.15 | 0 | 0.03 | 0 | 58.591 | 1698.28
[9 empty] | Total 01.09 | 58.59 |  | 0
01.10 | Partida | u | PUNTO DE ANCLAJE FIJO | [6 empty] | 15 | 0 | 0
Punto de anclaje fijo, en color, para trabajos en planos verticales, horizontales e inclinados, para anclaje a cualquier tipo de estructura mediante tacos químicos, tacos de barra de acero inoxidable o tornillería. Medida la unidad instalada. Certificado CE UNE-EN 795:2012. s/R.D. 773/97 y R.D. 1407/92. Incluso certificado de la instalación
[5 empty] | 15 | 0 | 0 | 0 | 15
[9 empty] | Total 01.10 | 15 |  | 0
01.11 | Partida | m | LÍNEA HORIZONTAL DE SEGURIDAD | [6 empty] | 186 | 0 | 0
Línea horizontal de seguridad para anclaje y desplazamiento de cinturones de seguridad con cuerda para dispositivo anticaída, D=14 mm, y anclaje autoblocante de fijación de mosquetones de los cinturones, i/desmontaje. Incluso certificado de la instalación
[5 empty] | 1 | 86 | 0 | 0 | 86
[5 empty] | 1 | 100 | 0 | 0 | 100
[9 empty] | Total 01.11 | 186 |  | 0
01.12 | Partida | u | MODIFICACIÓN APOYOS | [6 empty] | 220 | 0 | 0
Modificación apoyos de las instalaciones existentes incluyendo desconexiones necesarias, material de aporte y nuevas conexiones. Totalmente instalado y funcionando.
[5 empty] | 220 | 0 | 0 | 0 | 220
[9 empty] | Total 01.12 | 220 |  | 0
01.13 | Partida | u | ELEVACIÓN PASARELA | [6 empty] | 4 | 0 | 0
Levantado mediante gatos hidráulicos de la pasarela que une las cubiertas cuadrangular y triangular.
[5 empty] | 4 | 0 | 0 | 0 | 4
[9 empty] | Total 01.13 | 4 |  | 0
01.14 | Partida | m | CANALÓN ACERO GALVANIZADO CUADRADO DESARROLLO 500mm | [6 empty] | 10.5 | 0 | 0
Canalón visto de chapa de acero galvanizada de 0,6 mm de espesor, de sección cuadrada, con un desarrollo de 500 mm. Totalmente instalado, conexionado y probado, i/ p.p. de piezas especiales y remates, soladuras, pequeño material y medios auxiliares. Conforme a CTE DB HS-5.
[5 empty] | 0 | 10.5 | 0 | 0 | 10.5
[9 empty] | Total 01.14 | 10.5 |  | 0
01.15 | Partida | m2 | DESMONTAJE Y MONTAJE FALSO TECHO | [6 empty] | 40.32 | 0 | 0
Desmontaje y montaje de falso techo situado bajo los sumideros de cubierta, para la realización de los entronques de éstos a las bajantes.
[5 empty] | 28 | 1.2 | 1.2 | 0 | 40.32
[9 empty] | Total 01.15 | 40.32 |  | 0
01.16 | Partida | u | SUSTITUCIÓN DEL TRAMO DE TUBERÍA/ENTRONQUE SUMIDERO-BAJANTE | [6 empty] | 28 | 0 | 0
Sustitución tramo tubería/entronque, retirada del antiguo y sustitución por tramo nuevo de tubería de PVC, de 125 mm de diámetro para conexión de sumideros con bajante existente, unión pegada, conforme UNE EN1453-1; con una resistencia al fuego B-s1,d0, conforme UNE-EN 13501-1; colocada en instalaciones interiores de evacuación de aguas residuales. Totalmente montada, incluyendo p.p. de piezas especiales (codos, manguitos, etc) y p.p de medios auxiliares. Conforme a CTE DB HS-5.
|  |  |  | conexión sumidero-bajante | 28 | 0 | 0 | 0 | 28
[9 empty] | Total 01.16 | 28 |  | 0
[9 empty] | Total 01 | 1 | 0 | 0
02 | Capítulo |  | IMPERMEABILIZACIÓN CUBIERTAS | [6 empty] | 1 | 0 | 0
02.01 | Partida | m2 | AISLAMIENTO PIR VV 60 mm | [6 empty] | 324 | 0 | 0
Aislamiento de cubierta plana con planchas de polisocianurato revestida por las dos caras por velo de vidrio (PIR VV) de 60mm de espesor con superficie lisa, para relleno de los huecos de la chapa grecada existente. Resistencia a compresión =200kPa según UNE EN 826. Conductividad térmica 0,028 W/mK, según EN 13162. Reacción al fuego E según UNE-EN 13501-1 B-s2 d0. Medida total la superficie a ejecutar. Con marcado CE y DdP (Declaración de prestaciones) según Reglamento (UE) 305/2011, norma UNE EN 13164 PP de fijaciones a cubierta. Suministro y montaje, totalmente instalado, p.p. medios auxiliares.
|  |  |  | Relleno huecos chapa grecada (60% de la sup. de cobertura) |  |  |  |  | 0
|  |  |  | lateral sur (descontando patios) | 0.6 | 0 | 0 | 0 | 324 | 540
[9 empty] | Total 02.01 | 324 |  | 0
02.02 | Partida | m2 | AISLAMIENTO PIR VV 30 mm | [6 empty] | 2238.28 | 0 | 0
Aislamiento de cubierta plana con planchas de polisocianurato revestida por las dos caras por velo de vidrio (PIR VV) de 30mm de espesor con superficie lisa. Resistencia a compresión =200kPa según UNE EN 826. Conductividad térmica 0,028 W/mK, según EN 13162. Reacción al fuego E según UNE-EN 13501-1 B-s2 d0. Medida total la superficie a ejecutar. Con marcado CE y DdP (Declaración de prestaciones) según Reglamento (UE) 305/2011, norma UNE EN 13164 PP de fijaciones a cubierta. Suministro y montaje, totalmente instalado, p.p. medios auxiliares.
|  |  |  | cubierta triangular | 0 | 0 | 0 | 0 | 1698.28 | 1698.28
|  |  |  | lateral sur (parte de cub.cuadrangular) | 0 | 0 | 0 | 0 | 540 | 540
[9 empty] | Total 02.02 | 2238.28 |  | 0
02.03 | Partida | m² | IMPERMEABILIZACIÓN LÁMINA E.P.D.M. e=1,52 mm (RMA) | [6 empty] | 2238.28 | 0 | 0
Suministro y colocación de membrana impermeabilizante de caucho sintético EPDM de 1,52 mm de espesor, debidamente solapada, incluso p.p. de perfilería en Z para remate de canalones. Con módulos de hasta 15,25 x 30,5m. Las uniones se realizarán exclusivamente, mediante banda de unión autoahesiva. La membrana se fijará al soporte mediante sistema de anclado no perforante R.M.A. de bandas autoadhesivas o equivalente. Apta para la intemperie. Medición en horizontal y p.p. de remates y petos, y ejecución de las juntas de dilatación existentes, totalmente sellada y estanca, p.p medios auxiliares. Incluye desmontaje , posterior montaje y prueba de homologación de los soportes de las líneas de vida. Incluso parte proporcional de remates perimetrales de cubierta, remates de huecos y de elementos salientes.
|  |  |  | cubierta triangular | 1 | 0 | 0 | 0 | 1698.28 | 1698.28
|  |  |  | lateral sur | 1 | 0 | 0 | 0 | 540 | 540
[9 empty] | Total 02.03 | 2238.28 |  | 0
02.03B | Partida | m² | IMPERMEABILIZACIÓN LÁMINA E.P.D.M CANALETAS | [6 empty] | 290 | 0 | 0
Suministro y colocación de membrana impermeabilizante de caucho sintético EPDM de 1,52 mm de espesor, debidamente solapada, incluso p.p. de perfilería en Z para remate de canalones. Con módulos de hasta 15,25 x 30,5m. Las uniones se realizarán exclusivamente, mediante banda de unión autoahesiva. La membrana irá totalmente adherida al soporte.. Apta para la intemperie. Medición en horizontal y p.p. de remates y petos, y ejecución de las juntas de dilatación existentes, totalmente sellada y estanca, p.p medios auxiliares. Incluye desmontaje , posterior montaje y prueba de homologación de los soportes de las líneas de vida.
|  |  |  | canalón | 1 | 0 | 0 | 0 | 190 | 190
|  |  |  | canalon (zona triangular) | 1 | 0 | 0 | 0 | 100 | 100
[9 empty] | Total 02.03B | 290 |  | 0
02.04 | Partida | u | SUMIDERO E.P.D.M D=110/120 mm | [6 empty] | 28 | 0 | 0
Suministro e instalación de sumidero horizontal de PVC, de 465 mm de longitud, 320x120/200 mm y 90 mm de sección, incluso conexión de la membrana impermeabilizante al sumidero mediante soldadura química, i/instalación y conexión a la bajante. Suministro y montaje, totalmente instalado, p.p. medios auxiliares.
[5 empty] | 28 | 0 | 0 | 0 | 28
[9 empty] | Total 02.04 | 28 |  | 0
02.05 | Partida | u | CAZOLETA E.P.D.M | [6 empty] | 28 | 0 | 0
Suministro e instalación de cazoleta edpm para desagüe de 100mm diámetro.
[5 empty] | 28 | 0 | 0 | 0 | 28
[9 empty] | Total 02.05 | 28 |  | 0
02.06 | Partida | m2 | IMPERMEABILIZACION DE CUBIERTA MEDIANTE MEMBRANA LÍQUIDA (para cub. invertida) | [6 empty] | 37.56 | 0 | 0
Impermeabilización de cubierta, sistema souplethane 5 o equivalente mediante la aplicación de membrana a base de resina líquida de poliuretano bicomponente, previa limpieza de la superficie. En aplicación manual o mediante proyección mecánica. En dos capas de 1 kg/m² hasta alcanzar un espesor de 1,5 mm, com imprimación inicial y final. Incluso tratamiento en petos, encuentros y bajantes (armado fibra de vidrio). Incluye todas las labores descritas en las especificaciones del fabricante incluidas en el Pliego de Prescripciones Técnicas. Incluso limpieza previa de la superficie
|  |  |  | suelo patio | 1 | 9.32 | 4.03 | 0 | 37.56
[9 empty] | Total 02.06 | 37.56 |  | 0
[9 empty] | Total 02 | 1 | 0 | 0
03 | Capítulo |  | CONTROL DE CALIDAD | [6 empty] | 1 | 0 | 0
03.01 | Partida | UD | PRUEBA DE ESTANQUEIDAD CUBIERTAS | [6 empty] | 1 | 0 | 0
Prueba de estanqueidad en cubiertas mediante regado con aspersones durante un tiempo mínimo de 6 horas del 100% de la superficie a probar comprobando filtraciones durante las 48 horas siguientes.
[5 empty] | 1 | 0 | 0 | 0 | 1
[9 empty] | Total 03.01 | 1 |  | 0
03.02 | Partida | UD | CONTROL DE CALIDAD EJECUCIÓN | [6 empty] | 1 | 0 | 0
Control de calidad de ensayos, fichas y materiales, a definir por la Dirección Facultativa.
[5 empty] | 1 | 0 | 0 | 0 | 1
[9 empty] | Total 03.02 | 1 |  | 0
[9 empty] | Total 03 | 1 | 0 | 0
04 | Capítulo |  | GESTIÓN DE RESIDUOS | [6 empty] | 1 | 0 | 0
04.01 | Partida | u | Gestión de Residuos | [6 empty] | 1 |  | 0
Presupuesto según Estudio de Gestión de residuos
[9 empty] | Total 04 | 1 | 0 | 0
05 | Capítulo |  | SEGURIDAD Y SALUD | [6 empty] | 1 | 5053.36 | 5053.36
05.01 | Capítulo |  | INSTALACIONES PROVISIONALES | [6 empty] | 1 | 1431.06 | 1431.06
05.01.01 | Partida | ms | ALQUILER CASETA ALMACÉN 7,91 m2 | [6 empty] | 2 | 110.46 | 220.92
Mes de alquiler de caseta prefabricada para almacén de obra de 3,55x2,23x2,45 m. de 7,91 m2. Estructura de acero galvanizado. Cubierta y cerramiento lateral de chapa galvanizada trapezoidal de 0,6 mm. reforzada con perfiles de acero, interior prelacado. Suelo de aglomerado hidrófugo de 19 mm. puerta de acero de 1 mm., de 0,80x2,00 m. pintada con cerradura. Ventana fija de cristal de 6 mm., recercado con perfil de goma. Con transporte a 150 km.(ida y vuelta). Entrega y recogida del módulo con camión grúa. Según R.D. 486/97.
05.01.02 | Partida | ms | ALQUILER CASETA OFICINA+ASEO 14,65 m2 | [6 empty] | 2 | 223.17 | 446.34
Mes de alquiler de caseta prefabricada para un despacho de oficina y un aseo con inodoro y lavabo de 5,98x2,45x2,45 m. de 14,65 m2. Estructura y cerramiento de chapa galvanizada pintada, aislamiento de poliestireno expandido autoextinguible, interior con tablero melaminado en color. Cubierta de chapa galvanizada reforzada con perfil de acero; fibra de vidrio de 60 mm., interior con tablex lacado. Divisiones en tablero de melamina. Suelo de aglomerado revestido con PVC continuo de 2 mm., y poliestireno de 50 mm. con apoyo en base de chapa galvanizada de sección trapezoidal. Puerta de 0,8x2 m., de chapa galvanizada de 1 mm., reforzada y con poliestireno de 20 mm., picaporte y cerradura. Ventana aluminio anodizado corredera, contraventana de acero galvanizado. Instalación eléctrica 220 V., toma de tierra, automático, 2 fluorescentes de 40 W., enchufes para 1500 W. y punto luz exterior de 60 W. Con transporte a 150 km.(ida y vuelta). Entrega y recogida del módulo con camión grúa. Según R.D. 486/97.
05.01.03 | Partida | m. | ACOMETIDA ELÉCT. CASETA 4x4 mm2. | [6 empty] | 1 | 4.19 | 4.19
Acometida provisional de electricidad a caseta de obra, desde el cuadro general formada por manguera flexible de 4x4 mm2 de tensión nominal 750 V., incorporando conductor de tierra color verde y amarillo, fijada sobre apoyos intermedios cada 2,50 m. instalada.
[5 empty] | 1 | 0 | 0 | 0 | 1
[9 empty] | Total 05.01.03 | 1 | 4.19 | 4.19
05.01.04 | Partida | ud | ACOMETIDA PROV.FONTANERÍA 25 mm. | [6 empty] | 1 | 93.09 | 93.09
Acometida provisional de fontanería para obra de la red general municipal de agua potable hasta una longitud máxima de 8 m., realizada con tubo de polietileno de 25 mm. de diámetro, de alta densidad y para 10 atmósferas de presión máxima con collarín de toma de fundición, p.p. de piezas especiales de polietileno y tapón roscado, incluso derechos y permisos para la conexión, terminada y funcionando, y sin incluir la rotura del pavimento.
[5 empty] | 1 | 0 | 0 | 0 | 1
[9 empty] | Total 05.01.04 | 1 | 93.09 | 93.09
05.01.05 | Partida | ud | ACOMETIDA PROVIS. SANEAMIENTO EN SUPERFIC | [6 empty] | 1 | 132.83 | 132.83
Acometida provisional de saneamiento de caseta de obra a la red general municipal (pozo o imbornal), hasta una distancia máxima de 8 m., formada por tubería en superficie de PVC de 110 mm. de diámetro interior, tapado posterior de la acometida con hormigón en masa HM-20/P/20/I, y con p.p. de medios auxiliares.
[5 empty] | 1 | 0 | 0 | 0 | 1
[9 empty] | Total 05.01.05 | 1 | 132.83 | 132.83
05.01.06 | Partida | ud | TAQUILLA METÁLICA INDIVIDUAL | [6 empty] | 4 | 35.38 | 141.52
Taquilla metálica individual para vestuario de 1,80 m. de altura en acero laminado en frío, con tratamiento antifosfatante y anticorrosivo, con pintura secada al horno, cerradura, balda y tubo percha, lamas de ventilación en puerta, colocada, (amortizable en 3 usos).
[5 empty] | 1 | 4 | 0 | 0 | 4
[9 empty] | Total 05.01.06 | 4 | 35.38 | 141.52
05.01.07 | Partida | ud | MESA MELAMINA PARA 10 PERSONAS | [6 empty] | 1 | 69.52 | 69.52
Mesa de melamina para comedor de obra con capacidad para 10 personas, (amortizable en 3 usos).
[5 empty] | 1 | 0 | 0 | 0 | 1
[9 empty] | Total 05.01.07 | 1 | 69.52 | 69.52
05.01.08 | Partida | ud | BANCO MADERA PARA 5 PERSONAS | [6 empty] | 1 | 36.62 | 36.62
Banco de madera con capacidad para 5 personas, (amortizable en 3 usos).
[5 empty] | 1 | 0 | 0 | 0 | 1
[9 empty] | Total 05.01.08 | 1 | 36.62 | 36.62
05.01.09 | Partida | ud | DEPÓSITO-CUBO DE BASURAS | [6 empty] | 1 | 15.92 | 15.92
Cubo para recogida de basuras. (amortizable en 2 usos).
[5 empty] | 1 | 0 | 0 | 0 | 1
[9 empty] | Total 05.01.09 | 1 | 15.92 | 15.92
05.01.10 | Partida | ud | COSTO MENSUAL DE CONSERVACIÓN | [6 empty] | 1 | 140.44 | 140.44
Costo mensual de conservación de instalaciones provisionales de obra, considerando 2 horas a la semana un oficial de 2ª.
[5 empty] | 1 | 0 | 0 | 0 | 1
[9 empty] | Total 05.01.10 | 1 | 140.44 | 140.44
05.01.11 | Partida | ud | COSTO MENSUAL LIMPIEZA Y DESINF. | [6 empty] | 1 | 129.67 | 129.67
Costo mensual de limpieza y desinfección de casetas de obra, considerando dos horas a la semana de un peón ordinario.
[5 empty] | 1 | 0 | 0 | 0 | 1
[9 empty] | Total 05.01.11 | 1 | 129.67 | 129.67
[9 empty] | Total 05.01 | 1 | 1431.06 | 1431.06
05.02 | Capítulo |  | MEDIDAS PREVENTIVAS Y PRIMEROS AUXILIOS | [6 empty] | 1 | 114.36 | 114.36
05.02.01 | Partida | ud | BOTIQUÍN DE URGENCIA | [6 empty] | 1 | 83.12 | 83.12
Botiquín de urgencia para obra fabricado en chapa de acero, pintado al horno con tratamiento anticorrosivo y serigrafía de cruz. Color blanco, con contenidos mínimos obligatorios, colocado.
[5 empty] | 1 | 0 | 0 | 0 | 1
[9 empty] | Total 05.02.01 | 1 | 83.12 | 83.12
05.02.02 | Partida | ud | RECONOCIMIENTO MÉDICO BÁSICO I | [6 empty] | 0.42 | 74.38 | 31.24
Reconocimiento médico básico I anual trabajador, compuesto por control visión, audiometría y analítica de sangre y orina con 6 parámetros.
[5 empty] | 1 | 5 | 0.083 | 0 | 0.415
[9 empty] | Total 05.02.02 | 0.42 | 74.38 | 31.24
[9 empty] | Total 05.02 | 1 | 114.36 | 114.36
05.03 | Capítulo |  | PROTECCIONES COLECTIVAS | [6 empty] | 1 | 2758.88 | 2758.88
05.03.01 | Partida | Ml | BARANDILLA PROTECCIÓN ALTURAS | [6 empty] | 88.6 | 6.75 | 598.05
Barandilla de protección de 1,0 m. de altura en aberturas verticales de huecos, formada por módulo prefabricado por tubo de acero D=50 mm., con pasamanos y travesaño intermedio con verticales cada metro (amortizable en 10 usos) y rodapié de madera de pino 15x5 cms, incluso montaje y desmontaje s/R.D. 486/97
[5 empty] | 1 | 91.6 | 0 | 0 | 91.6
[5 empty] | -1 | 3 | 0 | 0 | -3
[9 empty] | Total 05.03.01 | 88.6 | 6.75 | 598.05
05.03.02 | Partida | ud | PANEL COMPLETO PVC 700x1000 mm. | [6 empty] | 0.17 | 12.41 | 2.11
Panel completo serigrafiado sobre planchas de PVC blanco de 0,6 mm. de espesor nominal. Tamaño 700x1000 mm. Válido para incluir hasta 15 símbolos de señales, incluso textos "Prohibido el paso a toda persona ajena a la obra", i/colocación. s/R.D. 485/97.
[5 empty] | 2 | 0.083 | 0 | 0 | 0.166
[9 empty] | Total 05.03.02 | 0.17 | 12.41 | 2.11
05.03.03 | Partida | ud | PLACA SEÑALIZACIÓN RIESGO | [6 empty] | 1 | 5.74 | 5.74
Placa señalización-información en PVC serigrafiado de 50x30 cm., fijada mecánicamente, amortizable en 2 usos, incluso colocación y desmontaje. s/R.D. 485/97.
[5 empty] | 2 | 0.5 | 0 | 0 | 1
[9 empty] | Total 05.03.03 | 1 | 5.74 | 5.74
05.03.04 | Partida | m. | BANDEROLA SEÑALIZACIÓN I. POSTES | [6 empty] | 12 | 5.54 | 66.48
Banderola de señalización colgante realizada de plástico de colores rojo y blanco, reflectante, i/soporte metálico de 1.20 m. (amortizable en tres usos), colocación y desmontaje. s/R.D. 485/97.
[5 empty] | 1 | 12 | 0 | 0 | 12
[9 empty] | Total 05.03.04 | 12 | 5.54 | 66.48
05.03.05 | Partida | m | LÍNEA HORIZONTAL DE SEGURIDAD | [6 empty] | 150 | 13.91 | 2086.5
Línea horizontal de seguridad para anclaje y desplazamiento de cinturones de seguridad con cuerda para dispositivo anticaída, D=14 mm, y anclaje autoblocante de fijación de mosquetones de los cinturones, i/desmontaje.
[5 empty] | 0 | 150 | 0 | 0 | 150
[9 empty] | Total 05.03.05 | 150 | 13.91 | 2086.5
[9 empty] | Total 05.03 | 1 | 2758.88 | 2758.88
05.04 | Capítulo |  | PROTECCIONES INDIVIDUALES | [6 empty] | 1 | 526.88 | 526.88
05.04.01 | Partida | ud | CASCO DE SEGURIDAD AJUST. ATALAJES | [6 empty] | 4 | 5.7 | 22.8
Casco de seguridad con atalaje provisto de 6 puntos de anclaje, para uso normal y eléctrico hasta 440 V. Certificado CE. s/R.D. 773/97 y R.D. 1407/92.
[5 empty] | 4 | 0 | 0 | 0 | 4
[9 empty] | Total 05.04.01 | 4 | 5.7 | 22.8
05.04.02 | Partida | ud | GAFAS PROT. C/VENTANILLA MÓVIL | [6 empty] | 4 | 4.01 | 16.04
Gafas protectoras con ventanilla móvil y cristal incoloro o coloreado, amortizables en 3 usos. Certificado CE. s/R.D. 773/97 y R.D. 1407/92.
[5 empty] | 4 | 0 | 0 | 0 | 4
[9 empty] | Total 05.04.02 | 4 | 4.01 | 16.04
05.04.03 | Partida | ud | MASCARILLA CELULOSA DESECHABLE | [6 empty] | 16 | 0.96 | 15.36
Mascarilla de celulosa desechable para trabajos en ambiente con polvo y humos.
[5 empty] | 16 | 0 | 0 | 0 | 16
[9 empty] | Total 05.04.03 | 16 | 0.96 | 15.36
05.04.04 | Partida | ud | JUEGO TAPONES ANTIRUIDO SILICONA | [6 empty] | 4 | 0.56 | 2.24
Juego de tapones antirruido de silicona ajustables. Certificado CE. s/R.D. 773/97 y R.D. 1407/92.
[5 empty] | 4 | 0 | 0 | 0 | 4
[9 empty] | Total 05.04.04 | 4 | 0.56 | 2.24
05.04.05 | Partida | ud | FAJA DE PROTECCIÓN LUMBAR | [6 empty] | 2 | 5.94 | 11.88
Faja protección lumbar (amortizable en 4 usos). Certificado CE EN385. s/R.D. 773/97 y R.D. 1407/92.
[5 empty] | 2 | 0 | 0 | 0 | 2
[9 empty] | Total 05.04.05 | 2 | 5.94 | 11.88
05.04.06 | Partida | ud | MONO DE TRABAJO POLIESTER-ALGODÓN | [6 empty] | 4 | 24.17 | 96.68
Mono de trabajo de una pieza de poliéster-algodón (amortizable en un uso). Certificado CE. s/R.D. 773/97 y R.D. 1407/92.
[5 empty] | 4 | 0 | 0 | 0 | 4
[9 empty] | Total 05.04.06 | 4 | 24.17 | 96.68
05.05.07 | Partida | ud | TRAJE IMPERMEABLE | [6 empty] | 4 | 9.83 | 39.32
Traje impermeable de trabajo, 2 piezas de PVC, (amortizable en un uso). Certificado CE. s/R.D. 773/97 y R.D. 1407/92.
[5 empty] | 4 | 0 | 0 | 0 | 4
[9 empty] | Total 05.05.07 | 4 | 9.83 | 39.32
05.05.09 | Partida | ud | PETO REFLECTANTE DE SEGURIDAD | [6 empty] | 4 | 5.23 | 20.92
Peto reflectante de seguridad personal en colores amarillo y rojo (amortizable en 3 usos). Certificado CE. s/R.D. 773/97 y R.D. 1407/92.
[5 empty] | 4 | 0 | 0 | 0 | 4
[9 empty] | Total 05.05.09 | 4 | 5.23 | 20.92
05.05.10 | Partida | ud | PAR GUANTES DE LONA REFORZADOS | [6 empty] | 4 | 3.22 | 12.88
Par de guantes de lona reforzados. Certificado CE. s/R.D. 773/97 y R.D. 1407/92.
[5 empty] | 4 | 0 | 0 | 0 | 4
[9 empty] | Total 05.05.10 | 4 | 3.22 | 12.88
05.05.11 | Partida | ud | PAR RODILLERAS | [6 empty] | 4 | 2.49 | 9.96
Par de rodilleras ajustables de protección ergonómica (amortizables en 3 usos). Certificado CE. s/R.D. 773/97 y R.D. 1407/92.
[5 empty] | 4 | 0 | 0 | 0 | 4
[9 empty] | Total 05.05.11 | 4 | 2.49 | 9.96
05.05.12 | Partida | ud | PAR DE BOTAS DE SEGURIDAD | [6 empty] | 4 | 28.44 | 113.76
Par de botas de seguridad con plantilla y puntera de acero (amortizables en 1 usos). Certificado CE. s/R.D. 773/97 y R.D. 1407/92.
[5 empty] | 4 | 0 | 0 | 0 | 4
[9 empty] | Total 05.05.12 | 4 | 28.44 | 113.76
05.05.13 | Partida | ud | EQUIPO PARA TRABAJO VERT. Y HORIZ. | [6 empty] | 4 | 41.26 | 165.04
Equipo completo para trabajos en vertical y horizontal compuesto por un arnés de seguridad con amarre dorsal y anilla torsal, fabricado con cinta de nylon de 45 mm. y elementos metálicos de acero inoxidable, un dispositivo anticaídas deslizante de doble función y un rollo de cuerda poliamida de 14 mm. de 2 m. con lazada, incluso bolsa portaequipo. Amortizable en 5 obras. Certificado CE Norma EN 36- EN 696- EN 353-2. s/R.D. 773/97 y R.D. 1407/92.
[5 empty] | 4 | 0 | 0 | 0 | 4
[9 empty] | Total 05.05.13 | 4 | 41.26 | 165.04
[9 empty] | Total 05.04 | 1 | 526.88 | 526.88
05.05 | Capítulo |  | FORMACIÓN | [6 empty] | 1 | 222.18 | 222.18
05.05.01 | Partida | ud | COSTO MENSUAL COMITÉ SEGURIDAD | [6 empty] | 1 | 145.76 | 145.76
Costo mensual del Comité de Seguridad y salud en el Trabajo, considerando una reunión al mes de dos horas y formado por un técnico cualificado en materia de seguridad y salud, dos trabajadores con categoría de oficial de 2ª o ayudante y un vigilante con categoría de oficial de 1ª.
[5 empty] | 1 | 0 | 0 | 0 | 1
[9 empty] | Total 05.05.01 | 1 | 145.76 | 145.76
05.05.02 | Partida | ud | COSTO MENSUAL FORMACIÓN SEG.HIG. | [6 empty] | 1 | 76.42 | 76.42
Costo mensual de formación de seguridad y salud en el trabajo, considerando una hora a la semana y realizada por un encargado.
[5 empty] | 1 | 0 | 0 | 0 | 1
[9 empty] | Total 05.05.02 | 1 | 76.42 | 76.42
[9 empty] | Total 05.05 | 1 | 222.18 | 222.18
[9 empty] | Total 05 | 1 | 5053.36 | 5053.36
[6 empty] | PRESUPUESTO EJECUCIÓN MATERIAL (PEM) |  |  |  | 1 | 0 | 0
[8 empty] | %PEM | GG
[8 empty] | %PEM | BI
[7 empty] | SEGURIDAD Y SALUD |  |  |  |  | 5053.36
[6 empty] | PRESUPUESTO EJECUCIÓN CONTRATA (PEC) | [5 empty] | 5053.36
Note on A3: Código del concepto. Ver colores en "Entorno de trabajo: Apariencia"
Note on B3: Naturaleza o tipo de concepto, ver valores de cada naturaleza en la ayuda del menú contextual
Note on C3: Unidad principal de medida del concepto
Note on D3: Descripción corta
Note on E3: Descripción corta de la línea de medición
Note on F3: Columna A: Número de unidades iguales de la línea de medición
Note on G3: Columna B: Longitud de la línea de medición
Note on H3: Columna C: Anchura de la línea de medición
Note on I3: Columna D: Altura de la línea de medición
Note on J3: Cantidad Verde: Referencia a otra partida Naranja: Fórmula de medición Azul: Expresión
Note on K3: Rendimiento o cantidad presupuestada
Note on L3: Precio unitario en el presupuesto
Note on M3: Importe del presupuesto