## PTO SUST CONDUCTOS PL2
SUSTITUCIÓN DE CONDUCTOS REFORMA PARCIAL PLANTA 2 EDIFICIO PUERTA SUR, IFEMA.
Presupuesto
Código | Nat | Ud | Resumen | Cantidad | Precio unitario MÁXIMO (no superar) | Precio unitario de licitación * | Importes de licitación
C01 | Capítulo |  | DEMOLICIONES
C01.01 | Partida | m2 | DEMOLICIÓN DE CONDUCTOS EXISTENTES DE CLIMATIZACIÓN | 1430 | 12 |  | 0
Demolición de conductos existentes de climatización, de fibra portantes y flexibles, por medios manuales, incluso limpieza y retirada de escombros a pie de carga, y con p.p. de medios auxiliares. Todos las piezas de transición del conducto de fibra portante al tubo flexible se recuperarán para su posterior uso.
C01.02 | Partida | m2 | DESMONTAJE DE FALSO TECHO EXISTENTE CON RECUPERACIÓN | 95 | 6.07 |  | 0
Desmontaje de falso techo de lamas metálicas, mediante medios manuales, incluyendo aparatos de iluminación, rejillas, pci y todos los elementos que se vean afectados, incluso elementos sobre falso techo que impidan o dificulten el desmontaje y posterior montaje de los tubos, con recuperación de todo el material desmontado, incluso transporte a almacen ubicado en el mismo edificio, con p.p. de medios auxiliares.
C02 | Capítulo
C02.01 | Partida | m | TUBO FLEXIBLE DE D=254MM, FLEXIVER CLIMA ISOVER o equivalente | 130 | 23 |  | 0
Suministro e instalación de red de tubos flexibles de distribución de aire para climatización, constituida por tubo flexible de 254mm de diámetro, Flexiver Clima ISOVER o equivalente, formado por un tubo interior Flexiver D, aislado por el exterior con fieltro de lana de vidrio de 20mm de espesor y recubierto por una capa de piliéster y aluminio reforzado; incluso cinta de lauminio y elementos de fijación con una separación máxima de 1.5m. Totalmente montada, conexionada y probada. Incluye Replanteo y trazado del conducto. Presentación y colocación de tubos, accesorios y piezas especiales. Incluso colocación de piezas recuperadas de transición de acoplamiento del conducto portante al flexibles procedentes de la demolición.
C02.02 | Partida | m | TUBO FLEXIBLE DE D=203MM FLEXIVER CLIMA ISOVER o equivalente | 400 | 18 |  | 0
Suministro e instalación de red de tubos flexibles de distribución de aire para climatización, constituida por tubo flexible de 203mm de diámetro, Flexiver Clima ISOVER o equivalente, formado por un tubo interior Flexiver D, aislado por el exterior con fieltro de lana de vidrio de 20mm de espesor y recubierto por una capa de piliéster y aluminio reforzado; incluso cinta de lauminio y elementos de fijación con una separación máxima de 1.5m. Totalmente montada, conexionada y probada. Incluye Replanteo y trazado del conducto. Presentación y colocación de tubos, accesorios y piezas especiales. Incluso colocación de piezas recuperadas de transición de acoplamiento del conducto portante al flexibles procedentes de la demolición.
C02.03 | Partida | m | TUBO FLEXIBLE DE D=160MM FLEXIVER CLIMA ISOVER o equivalente | 150 | 15.82 |  | 0
Suministro e instalación de red de tubos flexibles de distribución de aire para climatización, constituida por tubo flexible de 160mm de diámetro, Flexiver Clima ISOVER o equivalente, formado por un tubo interior Flexiver D, aislado por el exterior con fieltro de lana de vidrio de 20mm de espesor y recubierto por una capa de piliéster y aluminio reforzado; incluso cinta de lauminio y elementos de fijación con una separación máxima de 1.5m. Totalmente montada, conexionada y probada. Incluye Replanteo y trazado del conducto. Presentación y colocación de tubos, accesorios y piezas especiales. Incluso colocación de piezas recuperadas de transición de acoplamiento del conducto portante al flexibles procedentes de la demolición.
C02.04 | Partida | m2 | CONDUCTO CLIMAVER NETO ISOVER o equivalente | 750 | 38 |  | 0
Conducto rectangular para la distribución de aire climatizado formado por panel rígido de alta densidad de lana de vidrio Climaver Neto "ISOVER" o equivalente, según UNE-EN 14303, de 25 mm de espesor, revestido por un complejo triplex aluminio visto + malla de fibra de vidrio + kraft por el exterior y un tejido de vidrio acústico de alta resistencia mecánica (tejido NETO) por el interior, resistencia térmica 0,78 m²K/W, conductividad térmica 0,032 W/(mK). Incluso codos, derivaciones, sellado de uniones con cola Climaver, embocaduras, soportes metálicos galvanizados, elementos de fijación, sellado de tramos con cinta Climaver Neto de aluminio, accesorios de montaje y piezas especiales, incluso p.p. de ejecución de registros para limpieza según RITE. Incluso colocación de piezas recuperadas de transición de acoplamiento del conducto portante al flexibles procedentes de la demolición.
C02.05 | Partida | ud | EMPALME DE CINTA DE ESCAYOLA | 3 | 200 |  | 0
Empalme de cinta de escayola de nuevo conducto a existente
C02.06 | Partida | PA | REMATES EN CONDUCTOS EXISTENTES | 1 | 200 |  | 0
Conjunto de remates necesarios en conductos existentes.
C02.07 | Partida | m2 | MONTAJE DE FALSO TECHO RECUPERADO | 95 | 9.07 |  | 0
Colocación de falso techo desmontado completo mediante medios manuales, incluyendo todos los elementos desmontados (aparatos de iluminación, rejillas, pci y todos los elementos que se han visto afectados) para devolverlo a su estado original, sustituyendo si fuera necesario la perfilería y las placas que hayan sido dañadas, en su caso. I/pp medios auxiliares y retirada de escombros a contenedor. Incluso limpieza y retirada de escombros a pie de carga.
C03 | Capítulo |  | GESTIÓN DE RESIDUOS
C03.01 | Partida | ud | CONTENEDOR 7M3 | 13 | 120 |  | 0
Suministro de contenedor de 7 m3 de capacidad, incluso servicio de entrega y recogida,alquiler, incluso clasificación de residuos.
C03.02 | Partida | ud | TRANSPORTE A GESTOR DE RESIDUOS AUTORIZADO | 13 | 63 |  | 0
Transporte de residuos producidos en obras de construcción y/o demolición, con contenedor de 7 m³, a gestor de residuos específico autorizado.
C03.03 | Partida | ud | CANON DE VERTIDO | 13 | 46.12 |  | 0
Canon de vertido por entrega de contenedor de 7 m³ con residuos, producidos en obras de construcción y/o demolición, en vertedero específico, instalación de tratamiento de residuos de construcción y demolición externa a la obra o centro de valorización o eliminación de residuos. El precio no incluye el servicio de entrega, el alquiler, la recogida en obra del contenedor ni el transporte
C04 | Capítulo |  | SEGURIDAD Y SALUD
C04.01 | Partida | PA | Seguridad y Salud | 1 |  |  | 1240
|  |  | TOTAL PEC (Sin SyS) |  |  |  | 0
|  |  | SEGURIDAD Y SALUD |  |  |  | 1240
|  |  | 19% GG Y BI |  |  |  | 0
|  |  | TOTAL PEM |  |  |  | 1240
* En ningún caso, ningún precio unitario podrá sobrepasar el precio unitario máximo correspondiente a cada partida reflejado en esta hoja. SERÁ MOTIVO DE RECHAZO SU REALIZACIÓN.
Note on A3: Código del concepto. Ver colores en "Entorno de trabajo: Apariencia"
Note on B3: Naturaleza o tipo de concepto, ver valores de cada naturaleza en la ayuda del menú contextual
Note on C3: Unidad principal de medida del concepto
Note on D3: Descripción corta
Note on E3: Rendimiento o cantidad presupuestada
Note on F3: Precio unitario en el presupuesto
Note on H3: Importe del presupuesto