## PTO OBRA PL2
EJECUCIÓN OBRA DE REFORMA PARCIAL PLANTA 2 EDIFICIO PUERTA SUR, IFEMA
Presupuesto
Código | Nat | Ud | Resumen | Comentario | N | Longitud | Anchura | Altura | Parcial | CanPres | PrPres | ImpPres | Precio unitario MÁXIMO de referencia *
IF01 | Capítulo |  | PROTECCIONES Y DERRIBOS
IF01.01 | Partida | PA | PROTECCION DE ZONAS COMUNES
Protección de zonas comunes de rellano de planta mediante tapado de suelos y montacargas con tableros de madera, plásticos, moqueta ferial y en caso necesario con otros materiales que protejan de golpes durante el transcurso de los trabajos hasta su finalización, tapado por medios manuales. Incluso reposiciones si fuese necesario y medios auxiliares para su instalación.
[5 empty] | 1 |  |  |  | 2955.94
[9 empty] | IF01.01 | 1 |  | 0 | 2955.94
IF01.02 | Partida | M2 | DIVISION PROVISIONAL PERÍMETRO ZONA TRABAJO
Suministro y colocación de tabique separador de forjado a forjado, formado por una estructura doble autoportante de perfiles metálicos de acero galvanizado formada por canales horizontales de 70 mm de ancho y montantes verticales, con una modulación de 400 mm de separación a ejes entre montantes y una disposición reforzada "H", con dos placas estándar de yeso laminado DFI / UNE-EN 520 - 1200 / 2000 / 13 / borde afinado a cada lado. Incluso aislamiento interior con panel semirrígido de lana de roca Acustilane E de 60 mm o equivalente. Incluso colocación de una puerta ciega en cada tabique (2 en total) para independizar las zonas de trabajo de las de actuación, i/p.p. de tratamientos de juntas, esquinas y huecos, pasos de instalaciones, pastas, cintas, guardavivos, tornillería, bandas de estanqueidad, limpieza y medios auxiliares. Conforme a UNE 102043:2013, ATEDY y NTE-PTP. Medido deduciendo huecos mayores a 2 m2.
[5 empty] | 1 | 27.6 | 0 | 2.91 | 80.316
[5 empty] | 1 | 16.4 | 0 | 2.91 | 47.724
[9 empty] | IF01.02 | 128.04 |  | 0 | 40.2
IF01.03 | Partida | M2 | RETIRADA DE MOBILIARIO EXISTENTE
Desmontaje y retirada del mobiliario existente en la zona de actuación, con recuperación de mobiliario, i/pp de medios auxiliares, incluso transporte a almacen localizado en el mismo edificio.
|  |  |  | Ratio por m2 | 1 |  | 1430 |  | 1430
[9 empty] | IF01.02 | 1430 |  | 0 | 9.31
IF01.04 | Partida | M2 | DEMOLICIÓN DE MAMPARAS Y CIEGO
Levantado de mamparas y ciegos, por medios manuales, incluso limpieza y retirada de escombros a pie de carga del material, sin transporte a vertedero o planta de reciclaje y con p.p. de medios auxiliares, sin medidas de protección colectivas.Medición de superficie realmente ejecutada
[5 empty] | 1 | 10.7 | 0 | 2.91 | 31.137
[5 empty] | 1 | 7.3 | 0 | 2.91 | 21.243
[5 empty] | 1 | 20.2 | 0 | 2.91 | 58.782
[5 empty] | 1 | 7.3 | 0 | 2.91 | 21.243
[5 empty] | 1 | 11.1 | 0 | 2.91 | 32.301
[5 empty] | 1 | 3 | 0 | 2.91 | 8.73
[5 empty] | 2 | 30 | 0 | 2.91 | 174.6
[5 empty] | 1 | 20 | 0 | 2.91 | 58.2
[5 empty] | 1 | 7.3 | 0 | 2.91 | 21.243
[5 empty] | 1 | 12 | 0 | 2.91 | 34.92
[5 empty] | 1 | 42.5 | 0 | 2.91 | 123.675
[5 empty] | 1 | 8.5 | 0 | 2.91 | 24.735
[5 empty] | 1 | 14.8 | 0 | 2.91 | 43.068
[5 empty] | 1 | 16 | 0 | 2.91 | 46.56
[5 empty] | 1 | 7.2 | 0 | 2.91 | 20.952
[5 empty] | 1 | 7.5 | 0 | 2.91 | 21.825
[5 empty] | 1 | 2.1 | 0 | 2.91 | 6.111
[9 empty] | IF01.04 | 749.325 |  | 0 | 15.2
IF01.05 | Partida | M2 | DEMOLICIÓN DE MOQUETA EXISTENTE
Levantado de pavimentos pegados de moqueta, por medios manuales, i/pp de raspado de pasta alisadora existente, retirada de tablas de madera y otros pavimentos existentes, incluso limpieza y retirada de escombros a pie de carga, sin transporte a vertedero o planta de reciclaje y con parte proporcional de medios auxiliares, sin medidas de protección colectivas. Medición de superficie realmente ejecutada.
[5 empty] | 1 |  | 1534 |  | 1534
[9 empty] | IF01.05 | 1534 |  | 0 | 12.15
IF01.06 | Partida | M2 | DEMOLICIÓN DE PVC EXISTENTE
|  |  | Levantado de pavimentos pegados de PVC, por medios manuales, i/pp de raspado de pasta alisadora existente, incluso limpieza y retirada de escombros a pie de carga, sin transporte a vertedero o planta de reciclaje y con parte proporcional de medios auxiliares, sin medidas de protección colectivas. Medición de superficie realmente ejecutada. | zona de acceso a aseos
[5 empty] | 2 | 3 | 3 |  | 18
[9 empty] | IF01.06 | 18 |  | 0 | 8.23
IF01.07 | Partida | M2 | RETIRADA DE CABLEADO ELECTRICIDAD
Levantado de canalizaciones eléctricas, voz y datos existentes en canaletas de suelo, por medios manuales, levantado de tapas de falso suelo con acopio para posterior colocación, incluso levantado de cableado , desmontaje previo de líneas y mecanismos, limpieza y retirada de escombros a pie de carga,, sin transporte a vertedero y con p.p. de medios auxiliares.
[9 empty] | IF01.07 | 1430 |  | 0 | 2.13
IF01.08 | Partida | M2 | DEMOLICION DE APLACADO DE PIEDRA CON RECUPERACIÓN
|  |  | Demolición con recuperación de revestimiento de losas de piedra naturales recibidas con pegamento o escayola, por medios manuales, con especial cuidado para evitar la rotura de las piezas y de las que se van a mantener, incluso limpieza y retirada de escombros a pie de carga, sin transporte a vertedero o planta de reciclaje, i/pp medios auxiliares. Medición de superficie realmente ejecutada. | pared de ubicación de nuevo office.
[9 empty] | IF01.08 | 18 |  | 0 | 9.18
IF01.09 | Partida | UD | LEVANTADO DE PUERTAS
Levantado de puertas, incluidos cercos, hojas y accesorios, por medios manuales, incluso limpieza y retirada de escombros a pie de carga, sin transporte a vertedero y con p.p. de medios auxiliares, sin medidas de protección colectivas. Medido en superficie realmente ejecutada.
[9 empty] | IF01.09 | 26 |  | 0 | 18.71
IF01.10.1 | Partida | M2 | DESMONTAJE DE FALSO TECHO EXISTENTE CON RECUPERACIÓN
Desmontaje de falso techo de lamas metálicas, mediante medios manuales, incluyendo aparatos de iluminación, rejillas, pci y todos los elementos que se vean afectados, incluso elementos sobre falso techo que impidan o dificulten el desmontaje y posterior montaje de los tubos, con recuperación de todo el material desmontado, incluso transporte a almacen ubicado en el mismo edificio, con p.p. de medios auxiliares. . Se estima un 75% de la superficie del total de la zona de actuación.
[6 empty] | 1430 |  | 0.75 | 1072.5
[9 empty] | IF01.10 | 1072.5 |  | 0 | 5.48
IF01.10.2 | Partida | M2 | DEMOLICIÓN DE FALSO TECHO CONTINUO DE ESCAYOLA
Demolición de falso techo continuo de placas de escayola, yeso, corcho o material similar, por medios manueales, incluso limpieza y retirada de escombros a pie de carga, sin transporte al vertedero, I/pp de medios auxiliares. Medición de superficie realmente ejecutada.
|  |  |  | cuartos técnicos | 2 | 8.4 |  |  | 16.8
[9 empty] | IF01.10 | 16.8 |  | 0 | 6.12
IF01.11 | Partida | M2 | LIMPIEZA DE FALSO TECHO EXISTENTE
Limpieza de falso techo existente desmontado, i/pp reposición de aislante deteriorado, incluso limpieza y retirada de escombros a pie de carga, sin transporte a vertedero o planta de reciclaje y con parte proporcional de medios auxiliares, sin medidas de protección colectivas
[5 empty] | 1 | 1430 | 0 | 0 | 1430
[9 empty] | IF01.11 | 1430 |  | 0 | 2.03
IF01.12 | Partida | ML | MODIFICACION DE BANDEJA METÁLICA DE CABLEADO DE TECHO
Desmontaje y montaje de bandeja metálica existente para cableado en techo de 200x60 mm para su desvío según trazado en plano, i/pp de conexionado con bandeja existente, con p.p. de anclajes y medios auxiliares.
[5 empty] | 77 | 16.15 | 0 | 0 | 16.15
[9 empty] | IF01.12 | 16.15 |  | 0 | 6.12
IF01.13 | Partida | UD | DESMONTAJE DE LUMINARIAS EXISTENTES CON RECUPERACIÓN
Desmontaje de luminarias lineales y focos existentes, mediante medios manuales, con recuperación de todo el material desmontado, incluso transporte a almacen ubicado en el mismo edificio, con p.p. de medios auxiliares.
[5 empty] | 36 | 0 | 0 | 0 | 36
[5 empty] | 15 | 0 | 0 | 0 | 15
[5 empty] | 33 | 0 | 0 | 0 | 33
[5 empty] | 11 | 0 | 0 | 0 | 11
[5 empty] | 12 | 0 | 0 | 0 | 12
[5 empty] | 4 | 0 | 0 | 0 | 4
[5 empty] | 23 | 0 | 0 | 0 | 23
|  |  |  | focos |  |  | 0 | 0 | 77
[9 empty] | IF01.13 | 211 |  | 0 | 5.63
IF01.14 | Partida | UD | DESMONTAJE DE CONTROL ACCESOS
Desmontaje de control de acceso existente con recuperación del material y transporte a almacén ubicado en el mismo edificio. con p.p. de medios auxiliares
[9 empty] | IF01.14 | 1 |  | 0 | 633.42
IF01.15 | Partida | M2 | RETIRADA DE CABLEADO ELECTRICIDAD
Levantado de canalizaciones del local en falso techo, por medios manuales, incluso levantado de cableado , desmontaje previo de líneas y mecanismos, limpieza y retirada de escombros a pie de carga a contenedor propiedad de Ifema, sin transporte a vertedero y con p.p. de medios auxiliares.
[9 empty] | IF01.15 | 1430 |  | 0 | 2.13
IF01.16 | Partida | PA | LIMPIEZA DE CANALETAS EXISTENTES
Limpieza y aspirado de canaletas existentes para instalaciones por medios manuales, i/pp limpieza y retirada de escombros a pie de carga,, sin transporte a vertedero y con p.p. de medios auxiliares.
[9 empty] | IF01.16 | 1 |  | 0 | 1266.83
IF01.17 | Partida | PA | REPARACIÓN/SUSTITUCIÓN DE CANALETAS DAÑADAS
Reparación y/o sustitución de canaletas existentes para instalaciones por medios manuales, limpieza y retirada de escombros a pie de carga,, sin transporte a vertedero y con p.p. de medios auxiliares.
[9 empty] | IF01.17 | 1 |  | 0 | 497.44
IF01.18 | Partida | PA | LIMPIEZA DE JUNTA DE DILATACION EXISTENTE
Limpieza y retirada de material en mal estado existente en el interior de junta de dilatación en zona de actuación, por medios manuales, limpieza y retirada de escombros a pie de carga, sin transporte a vertedero y pp de medios auxiliares.
[9 empty] | IF01.18 | 1 |  | 0 | 400
IF01.19 | Partida | UD | GESTIÓN DE RESIDUOS SEGÚN PROTOCOLO IFEMA
|  |  | Gestión de residuos según protocolo IFEMA.: Retirada de material de mampara de grandes dimensiones a través del patio con maquinaria existente y siguiendo en todo momento el protocolo establecido por IFEMA. | [10 empty] | 117.6191 | 3288.09
[9 empty] | IF01.19 | 1 |  | 0 | 3265.74
[9 empty] | IF01 |  |  | 0
IF02 | Capítulo |  | ALBAÑILERÍA
IF02.01 | Partida | M2 | TABIQUE AUTOPORTANTE YESO LAMINADO
Suministro y montaje de tabique sencillo. Tabique de 98 mm de espesor total, sobre banda estanca autoadhesiva, colocada debajo de los canales y montantes de arranque, formado por una estructura doble autoportante de perfiles metálicos de acero galvanizado formada por canales de 46 mm de ancho y montantes de 46mm, con una separación entre montantes de 600 mm y una disposición reforzada "H", a cada lado de la cual se atornilla dos placas de yeso laminado DFI / UNE-EN 520 - 1200 / 2000 / 13 / borde afinado a cada lado. Incluso p/p de replanteo de los perfiles, zonas de paso y huecos; colocación en todo su perímetro de cintas o bandas estancas, en la superficie de apoyo o contacto de los perfiles con los paramentos; anclajes de canales y montantes metálicos; corte y fijación de las placas mediante tornillería; tratamiento de las zonas de paso y huecos; ejecución de ángulos; tratamiento de juntas mediante pasta y cinta de juntas; guardavivos, tornillería, bandas de estanqueidad, recibido de las cajas para alojamiento de mecanismos eléctricos y de paso de instalaciones, previo replanteo de su ubicación en las placas y perforación de las mismas, y limpieza final. I/pp sistema de soporte para las instalaciones para perfilería de yeso laminado, con soportes para perfiles de 90 ó 46, paneles de 400 ó 600 mm, tornnillería y p.p. de refuerzos o alargadores si son necesarios, i/ replanteo. Totalmente terminado y listo para imprimar, pintar o revestir. Colocada por medios manuales, limpieza y retirada de escombros a pie de carga, sin transporte a vertedero y con p.p. de medios auxiliares.
[5 empty] | 1 | 0.45 | 0 | 2.91 | 1.3095
[5 empty] | 4 | 1.35 | 0 | 2.91 | 15.714
[5 empty] | 1 | 3 | 0 | 2.91 | 8.73
[5 empty] | 1 | 2.2 | 0 | 3.5 | 7.7
[5 empty] | 3 | 0.45 | 0 | 2.91 | 3.9285
[5 empty] | 1 | 1.5 | 0 | 2.91 | 4.365
[5 empty] | 1 | 13.8 | 0 | 2.91 | 40.158
[5 empty] | 1 | 1.6 | 0 | 3.5 | 5.6
[5 empty] | 1 | 4.8 | 0 | 3.5 | 16.8
[5 empty] | 1 | 1.4 | 0 | 2.91 | 4.074
[5 empty] | 1 | 6 | 0 | 3.5 | 21
[5 empty] | 1 | 0.5 | 0 | 2.91 | 1.455
[5 empty] | 4 | 0.6 | 0 | 2.91 | 6.984
[5 empty] | 1 | 2.3 | 0 | 2.91 | 6.693
[5 empty] | 1 | 3 | 0 | 2.91 | 8.73
[5 empty] | 1 | 1.35 | 0 | 2.91 | 3.9285
[5 empty] | 1 | 4.5 | 0 | 2.91 | 13.095
[5 empty] | 1 | 2.2 | 0 | 2.91 | 6.402
[5 empty] | 1 | 6 | 0 | 3.5 | 21
[9 empty] | IF02.01 | 197.6665 |  | 0 | 50.55
IF02.02 | Partida | M2 | TABIQUE AUTOPORTANTE YESO LAMINADO + AISLANTE
Suministro y montaje de tabique sencillo. Tabique de 98 mm de espesor total, sobre banda estanca autoadhesiva, colocada debajo de los canales y montantes de arranque, formado por una estructura doble autoportante de perfiles metálicos de acero galvanizado formada por canales de 46 mm de ancho y montantes de 46mm, con una separación entre montantes de 600 mm y una disposición reforzada "H", a cada lado de la cual se atornilla dos placas de yeso laminado DFI / UNE-EN 520 - 1200 / 2000 / 13 / borde afinado a cada lado, incluso aislamiento con panel semirrígido de lana de roca Acustilane E o equivalente, de 60 mm. Incluso p/p de replanteo de los perfiles, zonas de paso y huecos; colocación en todo su perímetro de cintas o bandas estancas, en la superficie de apoyo o contacto de los perfiles con los paramentos; anclajes de canales y montantes metálicos; corte y fijación de las placas mediante tornillería; tratamiento de las zonas de paso y huecos; ejecución de ángulos; tratamiento de juntas mediante pasta y cinta de juntas; guardavivos, tornillería, bandas de estanqueidad, recibido de las cajas para alojamiento de mecanismos eléctricos y de paso de instalaciones, previo replanteo de su ubicación en las placas y perforación de las mismas, y limpieza final. I/pp sistema de soporte para las instalaciones para perfilería de yeso laminado, con soportes para perfiles de 90 ó 46, paneles de 400 ó 600 mm, tornnillería y p.p. de refuerzos o alargadores si son necesarios, i/ replanteo. Totalmente terminado y listo para imprimar, pintar o revestir. Colocada por medios manuales, limpieza y retirada de escombros a pie de carga, sin transporte a vertedero y con p.p. de medios auxiliares.
[5 empty] | 1 | 9.2 | 0 | 2.91 | 26.772
[5 empty] | 1 | 9.6 | 0 | 2.91 | 27.936
[5 empty] | 1 | 6 | 0 | 2.91 | 17.46
[5 empty] | 1 | 5.25 | 0 | 2.91 | 15.2775
[5 empty] | 1 | 1.37 | 0 | 2.91 | 3.9867
[5 empty] | 1 | 6.8 | 0 | 2.91 | 19.788
[5 empty] | 1 | 2.7 | 0 | 2.91 | 7.857
[5 empty] | 1 | 1.8 | 0 | 2.91 | 5.238
[5 empty] | 1 | 0.9 | 0 | 2.91 | 2.619
[5 empty] | 1 | 1 | 0 | 2.91 | 2.91
[5 empty] | 1 | 12.5 | 0 | 2.91 | 36.375
[5 empty] | 1 | 1.9 | 0 | 2.91 | 5.529
[5 empty] | 1 | 3.9 | 0 | 2.91 | 11.349
[5 empty] | 1 | 1.7 | 0 | 2.91 | 4.947
[5 empty] | 1 | 0.6 | 0 | 2.91 | 1.746
[5 empty] | 1 | 5.2 | 0 | 2.91 | 15.132
[5 empty] | 1 | 9.2 | 0 | 2.91 | 26.772
[5 empty] | 1 | 3 | 0 | 2.91 | 8.73
[5 empty] | 7 | 1 | 0 | 2.91 | 20.37
[5 empty] | 1 | 1.4 | 0 | 2 | 2.8
[9 empty] | IF02.02 | 263.5942 |  | 0 | 57.7
IF02.03 | Partida | M2 | TABIQUE AUTOPORTANTE YESO LAMINADO HIDROFUGO
Formación de tabique múltiple autoportante de cartón yeso formado por montantes y canales de perfiles de chapa de acero galvanizado de 70 mm, atornillado por cada cara dos placas de cartón yeso hidrófugo WA de 13 mm de espesor, sin aislamiento. Incluso p/p de replanteo de los perfiles, zonas de paso y huecos; colocación en todo su perímetro de cintas o bandas estancas, en la superficie de apoyo o contacto de los perfiles con los paramentos; anclajes de canales y montantes metálicos; corte y fijación de las placas mediante tornillería; tratamiento de las zonas de paso y huecos; ejecución de ángulos; tratamiento de juntas mediante pasta y cinta de juntas; guardavivos, tornillería, bandas de estanqueidad,recibido de las cajas para alojamiento de mecanismos eléctricos y de paso de instalaciones, previo replanteo de su ubicación en las placas y perforación de las mismas, y limpieza final. I/pp de sistema de soporte para las instalaciones para perfilería de yeso laminado, con soportes para perfiles de 90 ó 46, paneles de 400 ó 600 mm, tornnillería y p.p. de refuerzos o alargadores si son necesarios, i/ replanteo. Totalmente terminado y listo para imprimar, pintar o revestir. Colocada por medios manuales, limpieza y retirada de escombros a pie de carga, sin transporte a vertedero y con p.p. de medios auxiliares.
[5 empty] | 2 | 1.4 | 0 | 2.91 | 8.148
[5 empty] | 1 | 3.15 | 0 | 2.91 | 9.1665
[5 empty] | 1 | 0.52 | 0 | 2.91 | 1.5132
[5 empty] | 1 | 0.67 | 0 | 2.91 | 1.9497
[5 empty] | 1 | 0.77 | 0 | 2.91 | 2.2407
[5 empty] | 1 | 1.05 | 0 | 2.91 | 3.0555
[5 empty] | 1 | 1.4 | 0 | 2.91 | 4.074
[5 empty] | 1 | 2.46 | 0 | 2.91 | 7.1586
[9 empty] | IF02.03 | 37.3062 |  | 0 | 52.28
IF02.04 | Partida | ML | BARRERA FÓNICA
Suministro e instalación de barrera fónica sobre tabiquería nueva y hasta forjado según planos. Barrera de altura hasta 60cm. formada por panel rígido de lana mineral aglomerada con resinas, barrera fónica DP8 2AluR "KNAUF INSULATION" o equivalente, compuesto por módulos de 1000x600x80 mm, revestido por las dos caras con aluminio reforzado, resistencia térmica 2,35 m²K/W, conductividad térmica 0,034 W/(mK), Euroclase A1 de reacción al fuego, fijado mecánicamente sobre una estructura soporte. Colocada por medios manuales, limpieza y retirada de escombros a pie de carga, sin transporte a vertedero y con p.p. de medios auxiliares.
[5 empty] | 3 | 0.7 | 0 | 0 | 2.1
[5 empty] | 1 | 5.4 | 0 | 0 | 5.4
[5 empty] | 1 | 4 | 0 | 0 | 4
[5 empty] | 1 | 4.1 | 0 | 0 | 4.1
[5 empty] | 1 | 3.5 | 0 | 0 | 3.5
[5 empty] | 1 | 3.9 | 0 | 0 | 3.9
[5 empty] | 1 | 3.7 | 0 | 0 | 3.7
[5 empty] | 1 | 1.8 | 0 | 0 | 1.8
[5 empty] | 1 | 7 | 0 | 0 | 7
[5 empty] | 2 | 1.3 | 0 | 0 | 2.6
[5 empty] | 1 | 5.5 | 0 | 0 | 5.5
[5 empty] | 1 | 6.7 | 0 | 0 | 6.7
[5 empty] | 1 | 7 | 0 | 0 | 7
[9 empty] | IF02.04 | 57.3 |  | 0 | 31.37
IF02.05 | Partida | UD | AYUDA INSTALACION ELECTRICIDAD
Ayuda de albañilería a instalación de electricidad, voz-datos, telefonía, telecomunicaciones incluyendo mano de obra en carga y descarga, materiales, apertura y tapado de rozas, recibidos, i/p.p. de material auxiliar, limpieza, desplazamiento de materiales en el tajo y medios auxiliares.
[9 empty] | IF02.05 | 1 |  | 0 | 717.87
IF02.06 | Partida | UD | AYUDA INSTALACIÓN CLIMATIZACIÓN
Ayuda de albañilería a instalación de climatización incluyendo mano de obra en carga y descarga, materiales, apertura y tapado de rozas, i/p.p. de material auxiliar, limpieza, desplazamiento de materiales en el tajo y medios auxiliares.
[9 empty] | IF02.06 | 1 |  | 0 | 548.95
IF02.07 | Partida | UD | AYUDA INSTALACIÓN PCI
Ayuda de albañilería a instalación de protección contra incendios incluyendo mano de obra en carga y descarga, materiales, apertura y tapado de rozas, i/p.p. de material auxiliar, limpieza, desplazamiento de materiales en el tajo y medios auxiliares.
[9 empty] | IF02.07 | 1 |  | 0 | 548.95
IF02.08 | Partida | UD | AYUDA INSTALACIÓN FONTANERÍA
Ayuda de albañilería a instalación de fontanería y saneamiento incluyendo mano de obra en carga y descarga, materiales, apertura y tapado de rozas, i/p.p. de material auxiliar, limpieza, desplazamiento de materiales en el tajo y medios auxiliares.
[9 empty] | IF02.08 | 1 |  | 0 | 422.28
IF02.09 | Partida | PA | SELLADO DE BARRERA FÓNICA
Sellado de barrera fónica mediante relleno de huecos con espuma de poliuretano sobre los recortes realizados en la misma para el paso de instalaciones en el falso techo, por medios manuales, limpieza y retirada de escombros a pie de carga, sin transporte a vertedero y con p.p. de medios auxiliares.
[9 empty] | IF02.09 | 1 |  | 0 | 302.34
IF02.10 | Partida | PA | SELLADO DE JUNTA DE DILATACIÓN EXISTENTE
Sellado y reparación de junta de dilatación existente en zona de actuación, con neopreno, i/pp remates, medios auxiliares y limpieza.
[5 empty] | 1 |  |  |  | 1
[9 empty] | IF02.10 | 1 |  | 0 | 500
IF02.11 | Partida | UD | REFUERZOS EN TABIQUE
Soporte para colocación de pantallas, muebles y demás elementos anclados a pared, mediante tubo cuadrado de acero 50.3 en forma de doble bastidor en L de dimensiones 50/84 con placa en la zona superior de acero de 1,5 mm de espesor de dimensiones 150 x 300 mm, todo galvanizado en caliente con garras en su zona inferior para recibirlo a la solera, en su parte inferior, y atornillado a soporte de instalaciones y fijados a la estructura principal de la tabiquería de yeso laminado, i/ replanteo.
[5 empty] | 12 | 0 | 0 | 0 | 12
[9 empty] | IF02.11 | 12 |  | 0 | 53.37
IF02.12 | Partida | UD | TALADROS EN FORJADO D=50MM
Taladro sobre forjado de hormigón, con un espesor máximo de 40 cm, para un diámetro de taladro de 50 mm, realizado mediante máquina de perforación con barrena hueca con corona de widia, con refrigeración de corona con agua; válido para soportes en vertical o inclinados; incluyendo replanteo de taladro, implantación del equipo, preparación de la zona de trabajo y ejecución del taladro; incluida parte proporcional de transporte de maquinaria, desmontaje y limpieza del tajo y retirada de escombros a pie de carga. Medida la unidad ejecutada.
[5 empty] | 3 |  |  |  | 3
[9 empty] | IF02.12 | 3 |  | 0 | 34.81
IF02.13 | Partida | ML | REPARACIÓN PERÍMETRO CANALETAS
Reparación a ambos lados de canaleta existente con pasta elástica por metro lineal y un metro de ancho, por medios manuales, limpieza y retirada de escombros a pie de carga, sin transporte a vertedero y con p.p. de medios auxiliares.
[5 empty] | 1 | 460 | 1 | 0 | 460
[9 empty] | IF02.13 | 460 |  | 0 | 5.67
IF02.14 | Partida | UD | PVC RELLENO TAPA CANALETA
Suministro e instalación de PVC homogéneo de 3,2 mm en tapa de canaleta (las mermas de los materiales tendrán que repercutirse en el precio unitario dado) por medios manuales, limpieza y retirada de escombros a pie de carga, sin transporte a vertedero y con p.p. de medios auxiliares.
34
[9 empty] | IF02.14 | 34 |  | 0 | 25
IF02.15 | Partida | ML | PARCHEADO BASE
Parcheado de zonas dañadas de base de linóleo existente con pasta de reparación compacta Ardex A45 o equivalente (estimado un 35% de la superficie) por medios manuales, limpieza y retirada de escombros a pie de carga, sin transporte a vertedero y con p.p. de medios auxiliares.
[5 empty] | 1 | 1450 | 0.35 | 0 | 507.5
[9 empty] | IF02.15 | 507.5 |  | 0 | 5.6
[9 empty] | IF02 |  |  | 0
IF03 | Capítulo |  | FALSOS TECHOS
IF03.01 | Partida | M2 | FALSO TECHO CONTINUO LISO
Falso techo continuo de placas estándar de cartón-yeso de 13 mm. de espesor, atornillada una estructura de perfiles de chapa de acero galvanizado a base de maestras primarias en C de 60x27 mm, separadas entre ejes entre 500-1200 mm, y suspendidas del forjado o elemento portante mediante cuelgues colocados entre 700-1200 mm, y maestras secundarias fijadas perpendicularmente a las primarias y a distinto nivel mediante piezas de caballete modulados a ejes entre 400-500 mm. Totalmente terminado para acabado mínimo Nivel Q1 ó Q2, listo para imprimar, revestir, pintar o decorar; i/p.p. de tratamiento de juntas, anclajes, suspensiones, cuelgues, tornillería, juntas de estanqueidad y medios auxiliares. Conforme a normativa ATEDY. Materiales con marcado CE y DdP (Declaración de prestaciones) según Reglamento (UE) 305/2011, i/replanteo auxiliar, accesorios de fijación, nivelación y repaso de juntas con cinta y pasta, montaje y desmontaje de andamios, terminado s/NTE-RTC, medido deduciendo huecos superiores a 2 m2.
[5 empty] | 1 | 215.93 | 0 | 0 | 215.93
[5 empty] | 1 | 30 | 0 | 0 | 30
[9 empty] | IF03.01 | 245.93 |  | 0 | 25.11
IF03.02 | Partida | M2 | FALSO TECHO ACÚSTICO MICROPERFORADO
Falso techo continuo acústico microperforado, Pladur FON+ R6/18 BC o equivalente, situado a una altura menor de 4 m, color blanco, de 13 mm. de espesor, atornillada una estructura de perfiles de chapa de acero galvanizado a base de maestras primarias en C de 60x27 mm, separadas entre ejes entre 500-1200 mm, y suspendidas del forjado o elemento portante mediante cuelgues colocados entre 700-1200 mm, y maestras secundarias fijadas perpendicularmente a las primarias y a distinto nivel mediante piezas de caballete modulados a ejes entre 400-500 mm. Totalmente terminado para acabado mínimo Nivel Q1 ó Q2, listo para imprimar, revestir, pintar o decorar; i/p.p. de tratamiento de juntas, anclajes, suspensiones, cuelgues, tornillería, juntas de estanqueidad y medios auxiliares. Conforme a normativa ATEDY. Materiales con marcado CE y DdP (Declaración de prestaciones) según Reglamento (UE) 305/2011, i/replanteo auxiliar, accesorios de fijación, nivelación y repaso de juntas con cinta y pasta, montaje y desmontaje de andamios, terminado s/NTE-RTC, medido deduciendo huecos superiores a 2 m2.
[5 empty] | 1 | 112.95 | 0 | 0 | 112.95
[5 empty] | 1 | 25 | 0 | 0 | 25
[5 empty] | 1 | 11 | 0 | 0 | 11
[9 empty] | IF03.02 | 148.95 |  | 0 | 43.5
IF03.03 | Partida | M2 | REVESTIMIENTO ACÚSTICO 4AKUSTIK o equivalente
Suministro y colocación de revestimiento acústico modelo 4Akustik de Fantoni o equivalente, formado por subestructura de perfiles omegas metálicos rectilíneos: longitud 24mm, altura 18mm anclados a soporte base mediante tornillos y ganchos clip de fijación metálicos (intersticios a 20mm de profundidad total) para posterior colocación de placas-lamas, formadas por paneles aislantes de tablero DM con acabado melamina, con forma rectangular de dimensiones 4086x128x16 / 600x600x16 / 1200x600x16 mm, lamas con 3 mm fresado, 16 mm espaciado, con un 12% perforación y αw=0,70, Resistencia al fuego: B-s1,d0, Emisiones de formaldehídos: Clase E1, con peso de 12 kg/m2 y espesor total del sistema de 36 mm, medido deduciendo huecos superiores a 2 m2, i/pp de cajeados necesarios para la instalación de luminarias, difusores e instalación de pci, totalmente acabado, i/pp de elementos de remate, accesorios de fijación y medios auxiliares, i/pp de pequeño material y limpieza.
|  |  |  | pared | 1 | 0 | 3.72 | 2.75 | 10.23
|  |  |  | techo | 1 | 16.1 | 0 | 0 | 19.5
[9 empty] | IF03.03 | 29.73 |  | 0 | 310.82
IF03.04 | Partida | ML | FOSEADO PERIMETRAL
Formación de foseado perimetral en encuentro entre el falso techo continuo y paramentos verticales en zonas especificadas en plano, realizado con escayola de 8 cm de altura; dejando una separación mínima de 5 mm entre el falso techo y el paramento, i/pp de replanteo auxiliar, cortes, accesorios de fijación, pasta de escayola para la fijación de las piezas y el relleno, nivelación y repaso de juntas con cinta y pasta, montaje y desmontaje de andamios, terminado s/NTE-RTC
[5 empty] | 1 | 5.8 | 0 | 0 | 5.8
[5 empty] | 1 | 3.25 | 0 | 0 | 3.25
[5 empty] | 2 | 4.3 | 0 | 0 | 8.6
[5 empty] | 1 | 5.8 | 0 | 0 | 5.8
[5 empty] | 1 | 3.5 | 0 | 0 | 3.5
[5 empty] | 1 | 1 | 0 | 0 | 1
[5 empty] | 2 | 1.7 | 0 | 0 | 3.4
[5 empty] | 1 | 4.5 | 0 | 0 | 4.5
[9 empty] | IF03.04 | 35.85 |  | 0 | 25.11
IF03.05 | Partida | ML | TABICA FALSO TECHO
Realización de tabicas verticales en saltos de techos de varias alturas entre 0,20-0,50m de alto, realizadas mediante una placa de cartón-yeso de 13 mm. de espesor, colocada sobre una estructura oculta de acero galvanizado, formada por perfiles T/C de 40 mm. cada 40 cm. y perfilería U de 34x31x34 mm., i/replanteo auxiliar, accesorios de fijación, nivelación y repaso de juntas con cinta y pasta, montaje y desmontaje de andamios, terminado s/NTE-RTC.
[5 empty] | 1 | 59.1 | 0 | 0 | 59.1
[5 empty] | 1 | 12.8 | 0 | 0 | 12.8
[5 empty] | 1 | 97.2 | 0 | 0 | 97.2
[5 empty] | 1 | 17.9 | 0 | 0 | 17.9
[5 empty] | 1 | 67.6 | 0 | 0 | 67.6
[5 empty] | 1 | 31.7 | 0 | 0 | 31.7
[5 empty] | 1 | 21.1 | 0 | 0 | 21.1
[9 empty] | IF03.05 | 307.4 |  | 0 | 19.82
IF03.06 | Partida | UD | TRAMPILLA REGISTRO FALSO TECHO 600x600 mm
Trampilla de registro para falso techo de medidas aprox. 600x600 mm, con acabado con placa de yeso laminado de 12,5 mm de espesor; colocada sobre una estructura oculta de acero galvanizado, formada por perfiles T/C de 47 mm cada 40 cm y perfilería. Totalmente instalada; i/p.p. de replanteo, accesorios de fijación, nivelación, tratamiento de juntas y medios auxiliares. Conforme a normas ATEDY y NTE-RTC. Materiales con marcado CE y DdP (Declaración de prestaciones) según Reglamento (UE) 305/2011.
[5 empty] | 21 | 0 | 0 | 0 | 21
[9 empty] | IF03.06 | 21 |  | 0 | 76.76
IF03.06b | Partida | M2 | FALSO TECHO REGISTRABLE
Falso techo registrable de placa estándar de cartón-yeso con perfilería vista de aluminio de primarios y secundarios lacada en blanco, suspendida del forjado o elemento portante mediante varillas roscadas y cuelgues tipo twist de suspensión rápida para su nivelación, situado a una altura menor de 4m, formado por bandejas de acero galvanizado microperforado, color blanco, de 600x600 mm y 13 mm de espesor, totalmente acabado, i/pp de elementos de remate, accesorios de fijación y medios auxiliares.
|  |  |  | cuartos técnicos | 32 | 0 | 0 | 0 | 32
[9 empty] | IF03.06b | 32 |  | 0 | 23.93
IF03.07 | Partida | M2 | MONTAJE DE FALSO TECHO RECUPERADO
Montaje de falso techo previamente desmontado para reubicación de instalaciones, sustituyendo si fuera necesario la perfilería y las placas que hayan sido dañadas. Colocación mediante medios manuales incluso medios auxiliares y retirada de escombros a contenedor. Totalmente terminado. Colocación de falso techo desmontado completo mediante medios manuales, incluyendo todos los elementos desmontados reubicados según planos (aparatos de iluminación, rejillas, pci y todos los elementos que se han visto afectados) , sustituyendo si fuera necesario la perfilería y las placas que hayan sido dañadas, en su caso. I/pp medios auxiliares y retirada de escombros a contenedor. Incluso limpieza y retirada de escombros a pie de carga.
|  |  |  | 0.5 | 1 | 1430 | 0 | 0 | 715
|  |  |  | a deducir Nuevo F.T. | -245.93 | 0 | 0 | 0 | -245.93
[5 empty] | -148.95 | 0 | 0 | 0 | -148.95
[5 empty] | -22.54 | 0 | 0 | 0 | -22.54
[9 empty] | IF03.07 | 297.58 |  | 0 | 6.17
IF03.08 | Partida | ML | PERFIL REMATE FALSO TECHO
Suministro y colocación de perfil en "L" de remate en encuentro entre tabiques de pladur y falso techo existente de lamas metálicas, en el mismo acabado del falso techo existente, i/pp adhesivo y limpieza, totalmente instalado, i/pp limpieza y retirada de escombros a pie de carga, sin transporte a vertedero y con p.p. de medios auxiliares, medido en su longitud.
[5 empty] | 1 | 19.8 | 0 | 0 | 19.8
[5 empty] | 1 | 44.3 | 0 | 0 | 44.3
[5 empty] | 1 | 50 | 0 | 0 | 50
[5 empty] | 1 | 19.8 | 0 | 0 | 19.8
[5 empty] | 1 | 52.96 | 0 | 0 | 52.96
[9 empty] | IF03.08 | 186.86 |  | 0 | 4.4
IF03.09 | Partida | PA | APERTURA HUECO FALSO TECHO D<250 mm
Apertura de hueco en placa de falso techo de cartón-yeso, realizado por medios manuales y mecánicos mediante taladro eléctrico con broca de corona, de igual o inferior a 250 mm de diámetro. Totalmente terminado; i/p.p. de replanteo, limpieza y retirada de escombros a pie de carga, sin transporte a vertedero y con p.p. de medios auxiliares.
[9 empty] | IF03.09 | 1 |  | 0 | 422.28
[9 empty] | IF03 |  |  | 0
IF04 | Capítulo |  | PAVIMENTOS
IF04.01 | Partida | M2 | PVC acabado imitación madera
Suministro y colocación de PVC imitación madera modelo Roble Elegant Floorflex o equivalente, vinílico autoportante, dimensiones lamas 19,20 x 123 cm, espesor total de 5 mm, capa de uso de 0,70 mm y peso total de 10 kg/m2, Clasificación al uso: 34 (EN-ISO 10874), Absorción a ruidos de impacto (Norma EN ISO 717-2): 13 dB, Resistencia al deslizamiento: Clase 2 (norma UNE-ENV12633), Resistencia al fuego: Bfl S1 (norma EN-ISO 13501-1), Estabilidad dimensional =<0,10% (norma EN ISO 23999), Solidez a la luz: > 6 (ISO 105-B02), Acumulación de carga electrostática: <= 2kw (norma EN 1815), Conductividad eléctrica: 7,76 x 108 Ohmios Disipativo (UNE-EN 14041 y UNE-EN 1081), Resistencia al desgaste: Clase P (UNE-EN 649 y EN 660-2), Resistencia a la abrasión: Grupo T (EN 660-2), exento de Ftalatos, incluso parte proporcional de pequeño material y limpieza. Totalmente terminado. Medida la superficie ejecutada. Superficie definida en plano (las mermas de los materiales tendrán que repercutirse en el precio unitario dado) i/pp limpieza y retirada de escombros a pie de carga, sin transporte a vertedero y con p.p. de medios auxiliares.
|  |  |  | 1.1 | 1 | 340.7 | 0 | 0 | 374.77 | 1.1
|  |  |  | 1.1 | 1 | 11.73 | 0 | 0 | 12.903 | 1.1
|  |  |  | 1.1 | 1 | 19.22 | 0 | 0 | 21.142 | 1.1
[9 empty] | IF04.01 | 408.815 |  | 0 | 25.34
IF04.02 | Partida | M2 | Moqueta
Suministro y colocación de moqueta tufting 1/10, modular autoportante, modelo DESSO AIRMASTER EARTH de Tarkett o equivalente. En formato Losetas de 50 x 50 cm., certificada Cradle to Cradle Silver, con revés Ecobase de poliolefina y soporte primario de Poliester Colback Gold (< 95% Antimonio), superficie 100% Poliamida Econyl reciclada y teñida en la masa, con un peso total de hilo de 840 gr./m2., altura de hilo de 3 mm. espesor total de 6,5 mm. y 1.580 puntadas dm2. , clasificacion al uso 33 segun norma EN-1307 y resistente a sillas con ruedas segun norma EN985 . Antiestática permanente segun norma ISO 6356, con tecnologia Polyscan disipadora R =< 10⁹ Ohms. segun norma ISO10965. Absorción a ruidos de impacto de 24 dB segun norma ISO 140-3, con clasificación de reacción al fuego Bfl S1 segun norma EN 13501-1. y estabilidad dimensional =< 0,2% segun norma ISO 2551/EN986. Captura y reduce el polvo en suspensión con certificado GUI GOLD PLUS, mejorando la calidad del aire interior con minimas emisiones de COV segun test ISO 1600 . 100% reciclable.Instalación a realizar con fijador adherente o con sistema de láminas autoportantes sin adhesivo, sobre solera plana, sana y seca, con un grado de humedad inferior al 3%, incluso parte proporcional de pequeño material y limpieza. Medida la superficie ejecutada. (las mermas de los materiales tendrán que repercutirse en el precio unitario dado) Incluso cortes curvos en encuentros con otros pavimentos según planos de detalle, i/pp limpieza y retirada de escombros a pie de carga, sin transporte a vertedero y con p.p. de medios auxiliares.
|  |  |  | 1.1 | 1 | 333.48 | 0 | 0 | 366.828 | 1.1
[9 empty] | IF04.02 | 366.828 |  | 0 | 32.09
IF04.03 | Partida | M2 | PVC acabado imitación microcemento
Suministro y colocación de pavimento vinílico heterogéneo acústico autoportante modelo iD SQUARE de TARKETT o equivalente, referencia Cement Medium Grey. En losetas de 50 x 50 cm. Con un espesor de 4,5 mm. , capa de uso 0,80 mm y un peso de 5.195 gr/m2, clasificacion 34 segun norma EN-ISO 10874 y Tipo I segun norma EN ISO 10582 y Grupo T segun norma EN 651. Gracias a su exclusiva protección de superficie TopClean XP™, no precisa decapado ni encerado de por vida, con elevada resistencia a las manchas y productos químicos como yodo y eosina.Absorcion a ruidos de impacto ΔLw 15 dB segun norma EN ISO 10140-3 / EN ISO 717-2 y mejora acustica Ln,e,w < 75 dB - Class B segun norma NF S 31-074. Exento de Ftalatos y Biocidas. Cumple la norma Reach, no generando ningún tipo de residuos peligrosos. Antiéstatico permanente de acuerdo con la norma EN 1815, con clasificación de reacción al fuego Bfl S1 según norma EN-ISO 13501-1. Deformación residual =<0,20 mm. segun norma EN ISO 24343-1 y estabilidad dimensional =<0,10% de acuerdo con la norma EN ISO 23999. Clase 2 al deslizamiento según norma UNE-ENV12633 y R9 según la norma DIN 51130. Presenta un total emisiones COV = < 10 mg (tras 28 días) de acuerdo con la norma ISO 16000-6 y una solidez de colores => 6 según la norma EN- ISO 105-B02. 100% reciclable. Instalado con fijador antideslizante sobre solera plana, sana y seca con un grado de humedad inferior al 3%.Garantia 10 años. i/pp de pequeño material y limpieza. Medida la superficie ejecutada.(las mermas de los materiales tendrán que repercutirse en el precio unitario dado)
|  |  |  | 1.1 | 1 | 757.59 | 0 | 0 | 833.349 | 1.1
[9 empty] | IF04.03 | 833.349 |  | 0 | 27.02
IF04.04 | Partida | M2 | PVC acabado imitación hormigón negro
Suministro y colocación de solado PVC Green-Flor Performance 70 Concrete Original Charcoal (PE70401) o equivalente, Vinílico sistema autoportante, Dimensiones loseta: 45,72 x 45,72 mm, Espesor total: 5 mm Capa de uso: 0,70 mm Peso total: 9100g/m2, Estabilidad dimensional =<0,10% (EN ISO 23999), Flexibilidad: < 10 mm no parte, Resistencia a la abrasión: Grupo T (EN ISO 10582), Resistencia al punzonamiento: 0,08 mm (EN ISO 24343, EN 433), Resistencia a sillas de ruedas: tipo W (ISO 4918, en 425), Resistencia al deslizamiento: Clase 2 (UNE-ENV12633), Resistencia a químicos (hidróxido de sodio (25%,) ácido cítrico (10%), acetona, café (120 g/l): excelente (EN ISO 26987, EN 423), Resistencia al fuego: Bfl S1 (EN-ISO 13501-1), Emisiones VOC: Certificado A+, incluso parte proporcional de pequeño material y limpieza. Medida la superficie ejecutada.i/pp limpieza y retirada de escombros a pie de carga, sin transporte a vertedero y con p.p. de medios auxiliares.(las mermas de los materiales tendrán que repercutirse en el precio unitario dado)
|  |  |  | 1.1 | 1 | 49.06 | 0 | 0 | 53.966 | 1.1
[9 empty] | IF04.04 | 53.966 |  | 0 | 25.34
IF04.05 | Partida | ML | RODAPIE METÁLICO
Suministro y colocación de rodapié de perfil de aluminio oculto según planos, lacado en negro en RAL 9004, i/pp adhesivo y limpieza, i/pp retirada de escombros a pie de carga, sin transporte a vertedero y con p.p. de medios auxiliares, totalmente instalado, medido en su longitud.
[5 empty] | 1 | 9.2 | 0 | 0 | 9.2
[5 empty] | 2 | 0.6 | 0 | 0 | 1.2
[5 empty] | 1 | 2.2 | 0 | 0 | 2.2
[5 empty] | 1 | 0.5 | 0 | 0 | 0.5
[5 empty] | 1 | 13.9 | 0 | 0 | 13.9
[5 empty] | 1 | 0.8 | 0 | 0 | 0.8
[5 empty] | 1 | 5.3 | 0 | 0 | 5.3
[5 empty] | 1 | 4.3 | 0 | 0 | 4.3
[5 empty] | 1 | 3.5 | 0 | 0 | 3.5
[5 empty] | 7 | 0.6 | 0 | 0 | 4.2
[5 empty] | 5 | 0.1 | 0 | 0 | 0.5
[5 empty] | 1 | 0.4 | 0 | 0 | 0.4
[5 empty] | 2 | 0.7 | 0 | 0 | 1.4
[5 empty] | 1 | 2.2 | 0 | 0 | 2.2
[5 empty] | 1 | 0.5 | 0 | 0 | 0.5
[5 empty] | 1 | 5.9 | 0 | 0 | 5.9
[5 empty] | 1 | 6.7 | 0 | 0 | 6.7
[5 empty] | 1 | 3 | 0 | 0 | 3
[5 empty] | 1 | 2.3 | 0 | 0 | 2.3
[5 empty] | 1 | 1.8 | 0 | 0 | 1.8
[5 empty] | 1 | 3.6 | 0 | 0 | 3.6
[5 empty] | 2 | 4.1 | 0 | 0 | 8.2
[5 empty] | 1 | 6 | 0 | 0 | 6
[5 empty] | 1 | 3.7 | 0 | 0 | 3.7
[5 empty] | 1 | 4.5 | 0 | 0 | 4.5
[5 empty] | 2 | 5.2 | 0 | 0 | 10.4
[5 empty] | 1 | 2.9 | 0 | 0 | 2.9
[5 empty] | 1 | 0.8 | 0 | 0 | 0.8
[5 empty] | 1 | 4.7 | 0 | 0 | 4.7
[5 empty] | 1 | 5.6 | 0 | 0 | 5.6
[5 empty] | 1 | 1.5 | 0 | 0 | 1.5
[9 empty] | IF04.05 | 121.7 |  | 0 | 13.82
IF04.06 | Partida | M2 | NIVELADO DE PAVIMENTO
Mortero autonivelante de endurecimiento ultrarápido con Ultraplan Eco 1-10 mm de Mapei o equivalente, sobre forjados, soleras o pavimentos cerámicos para posterior colocación de tarimas o baldosas porcelánicas. Previa limpieza manual o mecánica de todo resto de material perjudicial, hasta obtener un soporte perfectamente limpio seco y sin restos de polvo, grasas o desencofrantes. Aplicación para corrección de desniveles entre 1 y 10 mm con llana metálica. Para un espesor de 10 mm y un rendimiento de 8 kg/m2. Aplicación y preparación del soporte según se especifica en ficha técnica de producto. Producto con marcado CE y DdP (Declaración de prestaciones) según Reglamento (UE) 305/2011.
[9 empty] | IF04.06 | 68.88 |  | 0
IF04.07 | Partida | ML | PERFIL DE CAMBIO DE PAVIMENTO
Remate de unión de solados de distinta altura sin escalonamiento con perfil de aluminio anodizado natural para zonas rectas y curvas con alerón de 10x20 mm recibido con adhesivo, i/alisado y limpieza, s/NTE-RSF, con marcado CE y DdP (declaración de prestaciones) según Reglamento UE 305/2011, medido en su longitud.
[5 empty] | 1 | 1.25 | 0 | 0 | 1.25
[5 empty] | 1 | 10.2 | 0 | 0 | 10.2
[5 empty] | 1 | 15.6 | 0 | 0 | 15.6
[9 empty] | IF04.07 | 27.05 |  | 0 | 38.74
IF04.08 | Partida | UD | CAJEADO DE LOSETAS Y FORRADO DE TAPAS
Cajeado de pavimento de pvc de losetas y lamas en encuentro con tapas de registro de canaletas existentes en suelo, incluso forrado de tapas del mismo material usado en el pavimento contiguo, incluso parte proporcional de pequeño material y limpieza. Totalmente terminado. Medida la superficie ejecutada. i/pp limpieza y retirada de escombros a pie de carga, sin transporte a vertedero y con p.p. de medios auxiliares.
|  |  |  | Nº cajas de suelo | 88 | 0 | 0 | 0 | 88
[5 empty] | 20 | 0 | 0 | 0 | 20
[9 empty] | IF04.08 | 108 |  | 0 | 12.67
[9 empty] | IF04 |  |  | 0
IF06 | Capítulo |  | MAMPARA Y VIDRIO
IF06.00 | Partida | M2 | MAMPARA SIMPLE VIDRIO
Suministo y montaje de estructura de acero galvanizado compuesta de: Guía de anclaje a techo y suelo y sólo suelo, en acero galvanizado prelacado en RAL 9011, de 27x58mm, con posicionamiento para soportes verticales cada 50mm. Estructura vertical y horizontal, de 58x20mm con mecanizados para pasos eléctricos y doble cremallera longitudinal cada 32mm según Norma DIN para el enganche rápido de los herrajes metálicos (Grapas) para el clipado de paneles y vidrios enmarcados. La estructura vertical está compuesta por nivelador telescópico inferior con nivelación de 60mm y alargadera telescópica superior para absorber diferencias en altura de hasta 150mm. Provista de herrajes metálicos (Grapa horizontal) para sujeción de los soportes horizontales a la estructura vertical. La estructura va recubierta con una cinta de espuma de polietileno de 2mm de espesor en todas las zonas de apoyo de paneles o perfiles. Sobre esta estructura se montan perfiles de aluminio anodizado plata mate de 19x100mm con abertura para el montaje de vidrios y sobre el suelo un perfil guía de 19x19mm. Ambos perfiles incluyen un sistema de pestaña de fijación rápida para las gomas de sujeción de los vidrios laminares de seguridad 6+6mm. También se incluye un sistema de nivelación con calzos calibrados para un perfecto nivelado de los vidrios laminares. La unión vertical de los vidrios laminares de seguridad 6+6 mm con canto pulido, se realiza mediante cinta adhesiva transparente de 1x9 mm creando una unión rápida y limpia de los mismos. Opcionalmente se puede sustituir la cinta adhesiva por una “H” de policarbonato para la unión de los vidrios. Índice de reducción sonora 36 dB. A : Modulación horizontal metro lineal. Capacidad de absorción en altura ± 16 mm. Espesor del tabique 100 mm. Todos los elementos necesarios incluidos para su instalación. Suministrado e instalado por distribuidor homologado por el fabricante.
|  |  |  | MS2.01 | 1 | 4.8 | 0 | 1.7 | 8.16
|  |  |  | MS2.02 | 1 | 4.8 | 0 | 1.7 | 8.16
|  |  |  | MS2.03 | 1 | 4.8 | 0 | 1.7 | 8.16
|  |  |  | MS2.04 | 1 | 4.8 | 0 | 1.7 | 8.16
|  |  |  | MS2.07 | 1 | 4.8 | 0 | 1.7 | 8.16
|  |  |  | MS2.08 | 1 | 4.8 | 0 | 1.7 | 8.16
|  |  |  | MS2.09 | 1 | 4.8 | 0 | 1.7 | 8.16
|  |  |  | MS2.05 | 1 | 1.2 | 0 | 2.66 | 3.192
|  |  |  | MS2.06 | 1 | 6.72 | 0 | 2.91 | 19.5552
|  |  |  | dpto seguridad | 1 | 4.8 | 0 | 1.7 | 8.16
[9 empty] | IF06.00 | 88.0272 |  | 0 | 95.71
IF06.01 | Partida | M2 | MAMPARA DOBLE VIDRIO
Suministro y montaje de estructura de acero galvanizado compuesta de: Guía de anclaje a techo y suelo en acero galvanizado prelacado en RAL 9011, de 27x58mm ,con mecanizados para pasos eléctricos y posicionamiento para soportes verticales cada 50mm. Estructura vertical y horizontal, de 58x20mm con mecanizados para pasos eléctricos y doble cremallera longitudinal cada 32mm según Norma DIN para el enganche rápido de los herrajes metálicos (Grapas) para el clipado de paneles y vidrios enmarcados. La estructura vertical está compuesta por nivelador telescópico inferior con nivelación de 60mm y alargadera telescópica superior para absorber diferencias en altura de hasta 150mm. Provista de herrajes metálicos (Grapa horizontal) para sujeción de los soportes horizontales a la estructura vertical. La estructura va recubierta con una cinta de espuma de polietileno de 2mm de espesor en todas las zonas de apoyo de paneles o perfiles. Sobre esta estructura se montan perfiles de aluminio anodizado mate de 19x100mm con doble abertura para el montaje de vidrios y sobre el suelo un perfil guía de 19x100mm. Ambos perfiles incluyen un sistema de pestaña de fijación rápida para las gomas de sujeción de los vidrios laminares de seguridad 5+5mm. También se incluye un sistema de nivelación con calzos calibrados para un perfecto nivelado de los vidrios laminares. La unión vertical de los vidrios laminares de seguridad 5+5 mm con canto pulido, se realiza mediante cinta adhesiva transparente de 1,5x6 mm creando una unión rápida y limpia de los mismos. Opcionalmente se puede sustituir la cinta adhesiva por una “H” de policarbonato para la unión de los vidrios. Índice de reducción sonora 42 dB. A : Modulación horizontal metro lineal. Capacidad de absorción en altura ± 16 mm. Espesor del tabique 100 mm. Todos los elementos necesarios incluidos para su instalación. Suministrado e instalado por distribuidor homologado por el fabricante. Incluido perfil técnico para paso de instalaciones.
|  |  |  | M2.01 | 1 | 5.42 | 0 | 2.91 | 15.7722
|  |  |  | M2.02 | 1 | 7.5 | 0 | 2.91 | 21.825
|  |  |  | M2.03 | 1 | 5.42 | 0 | 2.91 | 15.7722
|  |  |  | M2.04 | 1 | 5.42 | 0 | 2.91 | 15.7722
|  |  |  | M2.05 | 1 | 5.42 | 0 | 2.91 | 15.7722
|  |  |  | M2.06 | 1 | 1.7 | 0 | 2.66 | 4.522
|  |  |  | M2.07 | 1 | 3 | 0 | 2.66 | 7.98
|  |  |  | M2.08 | 1 | 4.05 | 0 | 2.66 | 10.773
|  |  |  | M2.09 | 1 | 1.7 | 0 | 2.66 | 4.522
|  |  |  | M2.10 | 1 | 4.12 | 0 | 2.66 | 10.9592
|  |  |  | M2.11 | 1 | 1.45 | 0 | 2.66 | 3.857
|  |  |  | M2.12 | 1 | 0.4 | 0 | 2.66 | 1.064
|  |  |  | M2.13 | 1 | 4.38 | 0 | 2.66 | 11.6508
|  |  |  | M2.14 | 1 | 6.09 | 0 | 2.66 | 16.1994
|  |  |  | M2.15 | 1 | 6.09 | 0 | 2.66 | 16.1994
|  |  |  | M2.16 | 1 | 3.93 | 0 | 2.66 | 10.4538
|  |  |  | M2.17 | 1 | 3.93 | 0 | 2.66 | 10.4538
|  |  |  | M2.18 | 1 | 5.32 | 0 | 2.91 | 15.4812
|  |  |  | M2.19 | 1 | 1.54 | 0 | 2.66 | 4.0964
|  |  |  | M2.20 | 1 | 2.78 | 0 | 2.66 | 7.3948
[9 empty] | IF06.01 | 220.5206 |  | 0 | 179.82
IF06.02 | Partida | UD | PUERTA DE PASO VIDRIO DOBLE ABATIBLE 82cm
Estructura de acero galvanizado compuesta de: Guía de anclaje a techo y suelo en acero galvanizado prelacado en RAL 9006, de 27x58 mm, con mecanizados para pasos eléctricos y posicionamiento para soportes verticales cada 50mm. Estructura vertical y horizontal, de 58x20mm con mecanizados para pasos eléctricos y doble cremallera longitudinal cada 32mm según Norma DIN para el enganche rápido de los herrajes metálicos (Grapas) para el clipado de paneles y vidrios enmarcados. La estructura vertical está compuesta por nivelador telescópico inferior con nivelación de 60mm y alargadera telescópica superior para absorber diferencias en altura de hasta 150mm. Provista de herrajes metálicos (Grapa horizontal) para sujeción de los soportes horizontales a la estructura vertical. La estructura va recubierta con una cinta de espuma de polietileno de 2mm de espesor en todas las zonas de apoyo de paneles o perfiles. Sobre esta estructura se montan los marcos de puerta de aluminio anodizado mate de 19x100 mm de formas rectas con herrajes de unión de inglete, sujeto a la estructura metálica mediante tornillos de acero autotaladrante. Cierre de puerta con perfil de goma color gris en todo el perímetro, para una perfecta amortiguación y aislamiento en el cierre. Hoja de puerta enrasada de doble vidrio de 5 mm templado y serigrafiado, montados sobre un bastidor de aluminio anodizado, de ejecución simétrica y del mismo espesor que la mampara, por lo que la puerta queda totalmente enrasada por las dos caras de la mampara. La unión de los ingletes se realiza mediante escuadras de unión de fijación oculta. La hoja de puerta va montada sobre tres bisagras (capacidad de carga de 120 kg), inoxidables sujetas a la estructura metálica mediante un exclusivo sistema de anclaje que permite una regulación de 13 mm en altura, cerradura de bombillo intercambiable y con manilla de formas rectas en acero inoxidable a juego con las bisagras. Doble burlete acústico que garantiza un alto confort acústico. Manilla Boden de HOPPE ref.: E1388Z/17K/17KS o equivalente. Todos los elementos necesarios incluidos para su instalación. Suministrado e instalado por distribuidor homologado por el fabricante. Incluido perfil técnico para paso de instalaciones.
|  |  |  | M 2.02 | 1 | 0 | 0 | 0 | 1
|  |  |  | M 2.04 | 1 | 0 | 0 | 0 | 1
|  |  |  | M 2.08 | 1 | 0 | 0 | 0 | 1
|  |  |  | M 2.13 | 1 | 0 | 0 | 0 | 1
|  |  |  | M 2.14 | 1 | 0 | 0 | 0 | 1
|  |  |  | M 2.15 | 1 | 0 | 0 | 0 | 1
|  |  |  | M 2.18 | 1 | 0 | 0 | 0 | 1
[9 empty] | IF06.02 | 7 |  | 0 | 1332.38
IF06.03 | Partida | UD | PUERTA DE PASO VIDRIO DOBLE ABATIBLE 72 cm
Estructura de acero galvanizado compuesta de: Guía de anclaje a techo y suelo en acero galvanizado prelacado en RAL 9006, de 27x58 mm, con mecanizados para pasos eléctricos y posicionamiento para soportes verticales cada 50mm. Estructura vertical y horizontal, de 58x20mm con mecanizados para pasos eléctricos y doble cremallera longitudinal cada 32mm según Norma DIN para el enganche rápido de los herrajes metálicos (Grapas) para el clipado de paneles y vidrios enmarcados. La estructura vertical está compuesta por nivelador telescópico inferior con nivelación de 60mm y alargadera telescópica superior para absorber diferencias en altura de hasta 150mm. Provista de herrajes metálicos (Grapa horizontal) para sujeción de los soportes horizontales a la estructura vertical. La estructura va recubierta con una cinta de espuma de polietileno de 2mm de espesor en todas las zonas de apoyo de paneles o perfiles. Sobre esta estructura se montan los marcos de puerta de aluminio anodizado mate de 19x100 mm de formas rectas con herrajes de unión de inglete, sujeto a la estructura metálica mediante tornillos de acero autotaladrante. Cierre de puerta con perfil de goma color gris en todo el perímetro, para una perfecta amortiguación y aislamiento en el cierre. Hoja de puerta enrasada de doble vidrio de 5 mm templado y serigrafiado, montados sobre un bastidor de aluminio anodizado, de ejecución simétrica y del mismo espesor que la mampara, por lo que la puerta queda totalmente enrasada por las dos caras de la mampara. La unión de los ingletes se realiza mediante escuadras de unión de fijación oculta. La hoja de puerta va montada sobre tres bisagras (capacidad de carga de 120 kg), inoxidables sujetas a la estructura metálica mediante un exclusivo sistema de anclaje que permite una regulación de 13 mm en altura, cerradura de bombillo intercambiable y con manilla de formas rectas en acero inoxidable a juego con las bisagras. Doble burlete acústico que garantiza un alto confort acústico. Manilla Boden de HOPPE ref.: E1388Z/17K/17KS o equivalente. Todos los elementos necesarios incluidos para su instalación. Suministrado e instalado por distribuidor homologado por el fabricante. Incluido perfil técnico para paso de instalaciones.
|  |  |  | M 2.06 | 1 | 0 | 0 | 0 | 1
|  |  |  | M 2.09 | 1 | 0 | 0 | 0 | 1
|  |  |  | M 2.11 | 1 | 0 | 0 | 0 | 1
[9 empty] | IF06.03 | 3 |  | 0 | 1089.73
IF06.04 | Partida | UD | PUERTA DE PASO VIDRIO SIMPLE ABATIBLE 100 cm
Estructura de acero galvanizado compuesta de: Guía de anclaje a techo y suelo en acero galvanizado prelacado en RAL 9006, de 27x58 mm, con mecanizados para pasos eléctricos y posicionamiento para soportes verticales cada 50mm. Estructura vertical y horizontal, de 58x20mm con mecanizados para pasos eléctricos y doble cremallera longitudinal cada 32mm según Norma DIN para el enganche rápido de los herrajes metálicos (Grapas) para el clipado de paneles y vidrios enmarcados. La estructura vertical está compuesta por nivelador telescópico inferior con nivelación de 60mm y alargadera telescópica superior para absorber diferencias en altura de hasta 150mm. Provista de herrajes metálicos (Grapa horizontal) para sujeción de los soportes horizontales a la estructura vertical. La estructura va recubierta con una cinta de espuma de polietileno de 2mm de espesor en todas las zonas de apoyo de paneles o perfiles. Sobre esta estructura se montan los marcos de puerta de aluminio anodizado mate de 19x100 mm de formas rectas con herrajes de unión de inglete, sujeto a la estructura metálica mediante tornillos de acero autotaladrante. Cierre de puerta con perfil de goma color gris en todo el perímetro, para una perfecta amortiguación y aislamiento en el cierre. Hoja de puerta enrasada de vidrio de 5 mm templado y serigrafiado, montados sobre un bastidor de aluminio anodizado, de ejecución simétrica y del mismo espesor que la mampara, por lo que la puerta queda totalmente enrasada por las dos caras de la mampara. La unión de los ingletes se realiza mediante escuadras de unión de fijación oculta. La hoja de puerta va montada sobre tres bisagras (capacidad de carga de 120 kg), inoxidables sujetas a la estructura metálica mediante un exclusivo sistema de anclaje que permite una regulación de 13 mm en altura, cerradura de bombillo intercambiable y con manilla de formas rectas en acero inoxidable a juego con las bisagras. Doble burlete acústico que garantiza un alto confort acústico. Manilla Boden de HOPPE ref.: E1388Z/17K/17KS o equivalente. Todos los elementos necesarios incluidos para su instalación. Suministrado e instalado por distribuidor homologado por el fabricante. Incluido perfil técnico para paso de instalaciones.
|  |  |  | MS 2.05 | 1 | 0 | 0 | 0 | 1
|  |  |  | MS 2.06 | 1 | 0 | 0 | 0 | 1
[9 empty] | IF06.04 | 2 |  | 0 | 865.66
IF06.05 | Partida | UD | MONTANTES ELECTRIIFICADOS
Suministro y colocación de módulo técnico para colocar encendidos eléctricos sobre mamparas de vidrio, totalmente terminado, i/pp de medios auxiliares, limpieza y retirada de escombros a pie de carga, sin transporte a vertedero y con p.p. de medios auxiliares.
[5 empty] | 10 | 0 | 0 | 0 | 10
[9 empty] | IF06.05 | 10 |  | 0 | 67.22
IF06.06 | Partida | ML | BARRERA FÓNICA
Suministro e instalación de barrera fónica sobre tabiquería nueva y hasta forjado según planos. Barrera de altura hasta 60cm. formada por panel rígido de lana mineral aglomerada con resinas, barrera fónica DP8 2AluR "KNAUF INSULATION" o equivalente, compuesto por módulos de 1000x600x80 mm, revestido por las dos caras con aluminio reforzado, resistencia térmica 2,35 m²K/W, conductividad térmica 0,034 W/(mK), Euroclase A1 de reacción al fuego, fijado mecánicamente sobre una estructura soporte. Colocada por medios manuales, limpieza y retirada de escombros a pie de carga, sin transporte a vertedero y con p.p. de medios auxiliares.
[5 empty] | 1 | 7.2 | 0 | 0 | 7.2
[5 empty] | 1 | 9.4 | 0 | 0 | 9.4
[5 empty] | 1 | 10.2 | 0 | 0 | 10.2
[5 empty] | 1 | 4.2 | 0 | 0 | 4.2
[5 empty] | 1 | 2.4 | 0 | 0 | 2.4
[5 empty] | 1 | 8 | 0 | 0 | 8
[5 empty] | 1 | 3.4 | 0 | 0 | 3.4
[5 empty] | 1 | 6.6 | 0 | 0 | 6.6
[5 empty] | 1 | 2 | 0 | 0 | 2
[5 empty] | 1 | 3.7 | 0 | 0 | 3.7
[5 empty] | 1 | 5.7 | 0 | 0 | 5.7
[5 empty] | 1 | 4.8 | 0 | 0 | 4.8
[9 empty] | IF06.06 | 67.6 |  | 0 | 31.37
[9 empty] | IF06 |  |  | 0
IF07 | Capítulo |  | REVESTIMIENTOS VERTICALES
IF07.01 | Partida | M2 | REVESTIMIENTO VINILICO VESCOM ONARI 1076.04 O EQUIVALENTE
Suministro y colocación de revestimiento vertical vinilo tipo VESCOM modelo ONARI ref.: 1076.04 o equivalente, ancho 130 cm y peso 440 gr/m2, capa vinílica estampada con tintas al agua sobre soporte de algodón, acabado nervio textil vertical con un efecto de hilo flamé horizontal, absorción del ruido 0,10, resistencia al fuego B-s2, d0, insensibilidad a la luz: claro 7/oscuro 8, fijado con cola celulósica soluble en agua, sobre la superficie lisa y regularizada de paramentos verticales interiores. Incluso p/p de preparación y limpieza de la superficie, formación de encuentros, cortes del material y remates perimetrales. Medida la superficie realmente ejecutada, colocada por medios manuales, limpieza y retirada de escombros a pie de carga, sin transporte a vertedero y con p.p. de medios auxiliares.
[5 empty] | 1 | 5.5 | 0 | 2.91 | 16.005
[5 empty] | 1 | 4.6 | 0 | 2.91 | 13.386
[5 empty] | 1 | 2.5 | 0 | 2.91 | 7.275
[5 empty] | 1 | 1.6 | 0 | 2.91 | 4.656
[9 empty] | IF07.01 | 41.322 |  | 0 | 30.4
IF07.02 | Partida | M2 | REVESTIMIENTO VINILICO VESCOM ONARI 1076.06 O EQUIVALENTE
Suministro y colocación de revestimiento vertical vinilo tipo VESCOM modelo ONARI ref.: 1076.06 o equivalente, ancho 130 cm y peso 440 gr/m2, capa vinílica estampada con tintas al agua sobre soporte de algodón, acabado nervio textil vertical con un efecto de hilo flamé horizontal, absorción del ruido 0,10, resistencia al fuego B-s2, d0, insensibilidad a la luz: claro 7/oscuro 8, fijado con cola celulósica soluble en agua, sobre la superficie lisa y regularizada de paramentos verticales interiores. Incluso p/p de preparación y limpieza de la superficie, formación de encuentros, cortes del material y remates perimetrales. Medida la superficie realmente ejecutada, colocada por medios manuales, limpieza y retirada de escombros a pie de carga, sin transporte a vertedero y con p.p. de medios auxiliares.
[5 empty] | 1 | 5.9 | 0 | 2.91 | 17.169
[5 empty] | 1 | 6.6 | 0 | 2.91 | 19.206
[5 empty] | 1 | 3.7 | 0 | 2.91 | 10.767
[5 empty] | 1 | 2 | 0 | 2.91 | 5.82
[9 empty] | IF07.02 | 52.962 |  | 0 | 30.4
IF07.03 | Partida | M2 | REVESTIMIENTO VINILICO VESCOM ONARI 1076.13 O EQUIVALENTE
Suministro y colocación de revestimiento vertical vinilo tipo VESCOM modelo ONARI ref.: 1076.13 o equivalente, ancho 130 cm y peso 440 gr/m2, capa vinílica estampada con tintas al agua sobre soporte de algodón, acabado nervio textil vertical con un efecto de hilo flamé horizontal, absorción del ruido 0,10, resistencia al fuego B-s2, d0, insensibilidad a la luz: claro 7/oscuro 8, fijado con cola celulósica soluble en agua, sobre la superficie lisa y regularizada de paramentos verticales interiores. Incluso p/p de preparación y limpieza de la superficie, formación de encuentros, cortes del material y remates perimetrales. Medida la superficie realmente ejecutada, colocada por medios manuales, limpieza y retirada de escombros a pie de carga, sin transporte a vertedero y con p.p. de medios auxiliares.
[5 empty] | 1 | 6.1 | 0 | 2.91 | 17.751
[5 empty] | 1 | 3.1 | 0 | 2.91 | 9.021
[5 empty] | 1 | 1.6 | 0 | 2.91 | 4.656
[9 empty] | IF07.03 | 31.428 |  | 0 | 30.4
IF07.04 | Partida | M2 | REVESTIMIENTO VINILICO VESCOM ONARI 1076.25 O EQUIVALENTE
Suministro y colocación de revestimiento vertical vinilo tipo VESCOM modelo ONARI ref.: 1076.25 o equivalente, ancho 130 cm y peso 440 gr/m2, capa vinílica estampada con tintas al agua sobre soporte de algodón, acabado nervio textil vertical con un efecto de hilo flamé horizontal, absorción del ruido 0,10, resistencia al fuego B-s2, d0, insensibilidad a la luz: claro 7/oscuro 8, fijado con cola celulósica soluble en agua, sobre la superficie lisa y regularizada de paramentos verticales interiores. Incluso p/p de preparación y limpieza de la superficie, formación de encuentros, cortes del material y remates perimetrales. Medida la superficie realmente ejecutada, colocada por medios manuales, limpieza y retirada de escombros a pie de carga, sin transporte a vertedero y con p.p. de medios auxiliares.
[5 empty] | 1 | 4.7 | 0 | 2.91 | 13.677
[5 empty] | 1 | 3.3 | 0 | 2.91 | 9.603
[5 empty] | 1 | 6.7 | 0 | 2.91 | 19.497
[5 empty] | 1 | 4.3 | 0 | 2.91 | 12.513
[5 empty] | 1 | 4.05 | 0 | 2.91 | 11.7855
[9 empty] | IF07.04 | 67.0755 |  | 0 | 30.4
IF07.05 | Partida | M2 | REVESTIMIENTO VINILICO VESCOM ONARI 1076.14 O EQUIVALENTE
Suministro y colocación de revestimiento vertical vinilo tipo VESCOM modelo ONARI ref.: 1076.14 o equivalente, ancho 130 cm y peso 440 gr/m2, capa vinílica estampada con tintas al agua sobre soporte de algodón, acabado nervio textil vertical con un efecto de hilo flamé horizontal, absorción del ruido 0,10, resistencia al fuego B-s2, d0, insensibilidad a la luz: claro 7/oscuro 8, fijado con cola celulósica soluble en agua, sobre la superficie lisa y regularizada de paramentos verticales interiores. Incluso p/p de preparación y limpieza de la superficie, formación de encuentros, cortes del material y remates perimetrales. Medida la superficie realmente ejecutada, colocada por medios manuales, limpieza y retirada de escombros a pie de carga, sin transporte a vertedero y con p.p. de medios auxiliares.
[5 empty] | 1 | 1.1 | 0 | 2.91 | 3.201
[5 empty] | 1 | 3.05 | 0 | 2.91 | 8.8755
[5 empty] | 1 | 4.2 | 0 | 2.91 | 12.222
[5 empty] | 0 | 0 | 0 | 0 | 0
[9 empty] | IF07.05 | 24.2985 |  | 0 | 30.4
IF07.06 | Partida | M2 | REVESTIMIENTO VINILICO VESCOM ONARI 1076.07 O EQUIVALENTE
Suministro y colocación de revestimiento vertical vinilo tipo VESCOM modelo ONARI ref.: 1076.07 o equivalente, ancho 130 cm y peso 440 gr/m2, capa vinílica estampada con tintas al agua sobre soporte de algodón, acabado nervio textil vertical con un efecto de hilo flamé horizontal, absorción del ruido 0,10, resistencia al fuego B-s2, d0, insensibilidad a la luz: claro 7/oscuro 8, fijado con cola celulósica soluble en agua, sobre la superficie lisa y regularizada de paramentos verticales interiores. Incluso p/p de preparación y limpieza de la superficie, formación de encuentros, cortes del material y remates perimetrales. Medida la superficie realmente ejecutada, colocada por medios manuales, limpieza y retirada de escombros a pie de carga, sin transporte a vertedero y con p.p. de medios auxiliares.
[5 empty] | 1 | 1.9 | 0 | 2.91 | 5.529
[9 empty] | IF07.06 | 5.529 |  | 0 | 30.4
IF07.07 | Partida | M2 | PINTURA RAL 9010
Pintura plástica de alta calidad para ocupación inmediata de los locales pintados; sin disolventes ni coalescentes, no desprende olores, efecto antimoho, permeable al vapor de agua, lavable y coloreable. Gran adherencia sobre cualquier superficie habitual en la construcción. Previa mano de imprimación, 2 manos y plastecido.
[5 empty] | 2 | 0.65 | 0 | 2.91 | 3.783
[5 empty] | 1 | 0.75 | 0 | 2.91 | 2.1825
[5 empty] | 1 | 1.6 | 0 | 2.91 | 4.656
[5 empty] | 1 | 0.5 | 0 | 2.91 | 1.455
[5 empty] | 1 | 1.3 | 0 | 2.91 | 3.783
[5 empty] | 1 | 3.7 | 0 | 2.91 | 10.767
[5 empty] | 1 | 0.65 | 0 | 2.91 | 1.8915
[5 empty] | 1 | 0.75 | 0 | 2.91 | 2.1825
[5 empty] | 1 | 11 | 0 | 2.91 | 32.01
[5 empty] | 2 | 1.55 | 0 | 2.91 | 9.021
[5 empty] | 2 | 1.7 | 0 | 2.91 | 9.894
[5 empty] | 1 | 0.9 | 0 | 2.91 | 2.619
[5 empty] | 3 | 0.45 | 0 | 2.91 | 3.9285
[5 empty] | 4 | 0.6 | 0 | 2.91 | 6.984
[5 empty] | 4 | 0.5 | 0 | 2.91 | 5.82
[5 empty] | 1 | 2.1 | 0 | 2.91 | 6.111
[5 empty] | 1 | 3.6 | 0 | 2.91 | 10.476
[5 empty] | 1 | 12 | 0 | 2.91 | 34.92
[5 empty] | 1 | 3.1 | 0 | 2.91 | 9.021
[5 empty] | 1 | 1.8 | 0 | 2.91 | 5.238
[5 empty] | 0.5 | 4.4 | 0 | 2.91 | 6.402
[5 empty] | 0.5 | 3.7 | 0 | 2.91 | 5.3835
[5 empty] | 0.5 | 6.1 | 0 | 2.91 | 8.8755
[5 empty] | 0.5 | 5.7 | 0 | 2.91 | 8.2935
[9 empty] | IF07.07 | 195.6975 |  | 0 | 5.49
IF07.08 | Partida | M2 | PINTURA RAL 7044
Pintura plástica de alta calidad para ocupación inmediata de los locales pintados; sin disolventes ni coalescentes, no desprende olores, efecto antimoho, permeable al vapor de agua, lavable y coloreable. Gran adherencia sobre cualquier superficie habitual en la construcción. Previa mano de imprimación, 2 manos y plastecido.
[5 empty] | 2 | 1.7 | 0 | 2.91 | 9.894
[5 empty] | 1 | 1.8 | 0 | 2.91 | 5.238
[5 empty] | 1 | 4.3 | 0 | 2.91 | 12.513
[5 empty] | 1 | 4.1 | 0 | 2.91 | 11.931
[5 empty] | 1 | 2 | 0 | 2.91 | 5.82
[9 empty] | IF07.08 | 45.396 |  | 0 | 5.49
IF07.09 | Partida | M2 | PINTURA 7004
Pintura plástica de alta calidad para ocupación inmediata de los locales pintados; sin disolventes ni coalescentes, no desprende olores, efecto antimoho, permeable al vapor de agua, lavable y coloreable. Gran adherencia sobre cualquier superficie habitual en la construcción. Previa mano de imprimación, 2 manos y plastecido.
[5 empty] | 0.5 | 6 | 0 | 2.91 | 8.73
[5 empty] | 0.5 | 6.2 | 0 | 2.91 | 9.021
[9 empty] | IF07.09 | 17.751 |  | 0 | 8.87
IF07.10 | Partida | M2 | AZULEJO
Suministro y colocación de alicatado NATUCER / PIASTRELLA Freddo 50x500 o equivalente, despiece según planos, colocado sobre paramentos verticales, mediante adhesivo en dispersión normal,incluso cortes y limpieza, totalmente instalado según NTE/PRA.
[5 empty] | 1 | 3.2 | 0 | 2.91 | 9.312
[9 empty] | IF07.10 | 9.312 |  | 0 | 49.83
[9 empty] | IF07 |  |  | 0
IF08 | Capítulo |  | VARIOS
IF08.01 | Partida | UD | LIMPIEZA FINAL DE OBRA
Limpieza final de obra tras la finalización de todos los trabajos.
[10 empty] | 1 |  | 0 | 2955.94
IF08.02 | Partida | M2 | VINILO VELEDA
Suministro y aplicación de vinilo veleda en color ral 9010, colocado en las paredes indicadas en plano. Vinilo Polimérico y adhesivo sensible a la presión. Incluye parte proporcional de pequeño material y correcta instalación.
[5 empty] | 1 | 4.4 | 0 | 2.18 | 9.592
[5 empty] | 1 | 3.7 | 0 | 2.18 | 8.066
[5 empty] | 1 | 6.1 | 0 | 2.18 | 13.298
[5 empty] | 1 | 5.7 | 0 | 2.18 | 12.426
[9 empty] | IF08.02 | 43.382 |  | 0 | 33.82
[9 empty] | IF08 |  |  | 0
IF09 | Capítulo |  | INSTALACIÓN ELÉCTRICA, VOZ Y DATOS
IE | Capítulo |  | Eléctricas
IEM010 | Partida | Ud | Caja universal de 1 elemento
Caja universal de 1 elemento, de plástico ABS autoextinguible, libre de halógenos, enlazable por los cuatro lados, de 70x70x42 mm, con grados de protección IP30 e IK07, según IEC 60439; instalación empotrada.
|  |  |  | Total cajas electricidad | 0 | 0 | 0 | 0 | 0
|  |  |  | Fuerza | 90 | 0 | 0 | 0 | 90
|  |  |  | Alumbrado | 73 | 0 | 0 | 0 | 73
[9 empty] | IEM010 | 163 |  | 0 | 1.45
IEM020bv2 | Partida | Ud | Interruptor unipolar (1P)
Interruptor unipolar (1P), gama básica, intensidad asignada 10 AX, tensión asignada 250 V, con tecla simple, de color blanco y marco embellecedor para 1 elemento, de color blanco; instalación empotrada.
|  |  |  | total | 40 | 0 | 0 | 0 | 40
[9 empty] | IEM020bv2 | 40 |  | 0 | 10.74
IEM060bv2 | Partida | Ud | Base de toma de corriente con contacto de tierra (2P+T)
Base de toma de corriente con contacto de tierra (2P+T), tipo Schuko, gama básica, intensidad asignada 16 A, tensión asignada 250 V, con tapa, de color blanco y marco embellecedor para 1 elemento, de color blanco; instalación empotrada.
|  |  |  | Tomas de enchufe 1 caja | 26 | 1 | 0 | 0 | 26
|  |  |  | Tomas de enchufe 2 bases | 25 | 2 | 0 | 0 | 50
|  |  |  | Tomas roseta telecomunicaciones | 7 | 2 | 0 | 0 | 14
[9 empty] | IEM060bv2 | 90 |  | 0 | 10.69
IEH010d | Partida | m | Cable multipolar RZ1-K (AS)
Cable multipolar RZ1-K (AS), siendo su tensión asignada de 0,6/1 kV, reacción al fuego clase Cca-s1b,d1,a1, con conductor de cobre clase 5 (-K) de 3G1,5 mm² de sección, con aislamiento de polietileno reticulado (R) y cubierta de compuesto termoplástico a base de poliolefina libre de halógenos con baja emisión de humos y gases corrosivos (Z1).
|  |  |  | CSNP SE | 0 | 0 | 0 | 0 | 0
|  |  |  | Circuitos de emergencias | 2 | 46 | 0 | 0 | 92
|  |  |  | CSNP NE | 2 | 36 | 0 | 0 | 72
|  |  |  | Alimentación a emergencias totales | 32 | 5 | 0 | 0 | 160
|  |  |  | Alimentación a puntos de alumbrado totales | 498 | 5 | 0 | 0 | 2490
[9 empty] | IEH010d | 2814 |  | 0 | 1.47
IEH010e | Partida | m | Cable multipolar RZ1-K (AS)
Cable multipolar RZ1-K (AS), siendo su tensión asignada de 0,6/1 kV, reacción al fuego clase Cca-s1b,d1,a1, con conductor de cobre clase 5 (-K) de 3G2,5 mm² de sección, con aislamiento de polietileno reticulado (R) y cubierta de compuesto termoplástico a base de poliolefina libre de halógenos con baja emisión de humos y gases corrosivos (Z1).
|  |  |  | CIrcuitos desde cuadro E1 SE | 6 | 36 | 0 | 0 | 216
|  |  |  | CIrcuitos desde cuadro E1 NE | 6 | 36 | 0 | 0 | 216
|  |  |  | Circuitos desde CSNP SE | 20 | 28 | 0 | 0 | 560
|  |  |  | Circuitos desde CSNP NE | 13 | 28 | 0 | 0 | 364
|  |  |  | Alimentación a cajas mesa | 117 | 5 | 0 | 0 | 585
|  |  |  | Tomas de enchufe 1 caja | 26 | 5 | 0 | 0 | 130
|  |  |  | Tomas de enchufe 2 bases | 25 | 5 | 0 | 0 | 125
|  |  |  | Tomas roseta telecomunicaciones | 7 | 5 | 0 | 0 | 35
[9 empty] | IEH010e | 2231 |  | 0 | 1.82
IEH010f | Partida | m | Cable multipolar RZ1-K (AS)
Cable multipolar RZ1-K (AS), siendo su tensión asignada de 0,6/1 kV, reacción al fuego clase Cca-s1b,d1,a1, con conductor de cobre clase 5 (-K) de 3G4 mm² de sección, con aislamiento de polietileno reticulado (R) y cubierta de compuesto termoplástico a base de poliolefina libre de halógenos con baja emisión de humos y gases corrosivos (Z1).
|  |  |  | Circuitos cuadro Z1 | 18 | 48 | 0 | 0 | 864
|  |  |  | Circuito cuadro Z2 | 9 | 48 | 0 | 0 | 432
[9 empty] | IEH010f | 1296 |  | 0 | 2.4
IEH010g | Partida | m | Cable multipolar RZ1-K (AS)
Cable multipolar RZ1-K (AS), siendo su tensión asignada de 0,6/1 kV, reacción al fuego clase Cca-s1b,d1,a1, con conductor de cobre clase 5 (-K) de 5G10 mm² de sección, con aislamiento de polietileno reticulado (R) y cubierta de compuesto termoplástico a base de poliolefina libre de halógenos con baja emisión de humos y gases corrosivos (Z1).
|  |  |  | del cuadro de servicios no preferentes a equipo cubierta | 1 | 28 | 0 | 0 | 28
[9 empty] | IEH010g | 28 |  | 0 | 8.33
IEH010 | Partida | m | Cable multipolar RZ1-K (AS)
Cable multipolar RZ1-K (AS), siendo su tensión asignada de 0,6/1 kV, reacción al fuego clase Cca-s1b,d1,a1, con conductor de cobre clase 5 (-K) de 5G16 mm² de sección, con aislamiento de polietileno reticulado (R) y cubierta de compuesto termoplástico a base de poliolefina libre de halógenos con baja emisión de humos y gases corrosivos (Z1).
|  |  |  | Alimentadción CSNP a Cuadros de SAI | 2 | 16 | 0 | 0 | 32
[9 empty] | IEH010 | 32 |  | 0 | 12.61
IEABB01 | Partida | ud | Cuadro eléctrico E1 en caja de superficie
Cuadro eléctrico en caja de superficie con magnetotérmico general de corte y protecciones según esquema unifilar. Dispondrá de los siguientes elementos: General 4x25 A 6 kA Diferenciales 3 uds 2x25A 30 mA SI PIAS magnetotérmicos 6 uds 2 x 10 A Telerruptor 6 uds para circuito de 10 A Totalmente cableado terminado, probado e instalado
|  |  |  | Cuadro | 0 | 0 | 0 | 0 | 0
|  |  |  | E1 SE | 1 | 0 | 0 | 0 | 1
|  |  |  | E1 NE | 1 | 0 | 0 | 0 | 1
[9 empty] | IEABB01 | 2 |  | 0 | 864.74
IEABB02 | Partida | ud | Cuadro eléctrico CSNP SE en caja de superficie
Cuadro eléctrico en caja de superficie con magnetotérmico general de corte y protecciones según esquema unifilar. Dispondrá de los siguientes elementos: General 4x63 A 6 kA Diferenciales 8 uds 2x40A 30 mA SI Diferenciales 2 uds 4x40A 300 mA PIAS magnetotérmicos 12 uds 2 x 10 A Telerruptor 5 uds para circuito de 10 A PIAS magnetotérmicos 10 uds 2 x 16 A PIAS magnetotérmicos 2 uds 4 x 40 A Totalmente cableado terminado, probado e instalado
|  |  |  | Cuadro de servicios no preferentes SE | 1 | 0 | 0 | 0 | 1
[9 empty] | IEABB02 | 1 |  | 0 | 2779.01
IEABB03 | Partida | ud | Cuadro eléctrico CSNP NE en caja de superficie
Cuadro eléctrico en caja de superficie con magnetotérmico general de corte y protecciones según esquema unifilar. Dispondrá de los siguientes elementos: General 4x63 A 6 kA Diferenciales 6 uds 2x40A 30 mA SI Diferenciales 1 uds 4x40A 300 mA PIAS magnetotérmicos 12 uds 2 x 10 A Telerruptor 6 uds para circuito de 10 A PIAS magnetotérmicos 7 uds 2 x 16 A PIAS magnetotérmicos 1 uds 4 x 40 A Totalmente cableado terminado, probado e instalado
|  |  |  | Cuadro de servicios no preferentes NE | 1 | 0 | 0 | 0 | 1
[9 empty] | IEABB03 | 1 |  | 0 | 2398.73
IEABB04 | Partida | ud | Cuadro eléctrico Z1 SAI en caja de superficie
Cuadro eléctrico en caja de superficie con magnetotérmico general de corte y protecciones según esquema unifilar. Dispondrá de los siguientes elementos: General 4x40 A 6 kA Diferenciales 3 uds 2x40A 30 mA SI PIAS magnetotérmicos 18 uds 2 x 16 A Totalmente cableado terminado, probado e instalado
|  |  |  | Cuadro Z1 SAI | 1 | 0 | 0 | 0 | 1
[9 empty] | IEABB04 | 1 |  | 0 | 1528.93
IEABB05 | Partida | ud | Cuadro eléctrico Z2 SAI en caja de superficie
Cuadro eléctrico en caja de superficie con magnetotérmico general de corte y protecciones según esquema unifilar. Dispondrá de los siguientes elementos: General 4x40 A 6 kA Diferenciales 3 uds 2x40A 30 mA SI PIAS magnetotérmicos 9 uds 2 x 16 A Totalmente cableado terminado, probado e instalado
|  |  |  | Cuadro Z2 SAI | 1 | 0 | 0 | 0 | 1
[9 empty] | IEABB05 | 1 |  | 0 | 1246.17
IEM050 | Partida | Ud | Pulsador, con indicador de posición luminoso
Pulsador, con indicador de posición luminoso, gama media, intensidad asignada 10 AX, tensión asignada 250 V, con un contacto NA, con tecla con visor y símbolo de lámpara, de color blanco y marco embellecedor para 1 elemento, de color blanco; instalación empotrada.
|  |  |  | Encendido de circutios mediante telerruptor | 33 | 0 | 0 | 0 | 33
[9 empty] | IEM050 | 33 |  | 0 | 20.88
IEO010 | Partida | m | Suministro e instalación empotrada en elemento de construcción
Suministro e instalación empotrada en elemento de construcción de obra de fábrica de canalización de tubo curvable de poliamida, exento de halógenos, transversalmente elástico, corrugado, de color gris, de 20 mm de diámetro nominal, resistencia a la compresión 320 N, con grado de protección IP547.
|  |  |  | CSNP SE | 0 | 0 | 0 | 0 | 0
|  |  |  | Circuitos de emergencias | 2 | 36 | 0 | 0 | 72
|  |  |  | CSNP NE | 2 | 36 | 0 | 0 | 72
|  |  |  | Alimentación a emergencias totales | 32 | 5 | 0 | 0 | 160
|  |  |  | Alimentación a puntos de alumbrado totales | 498 | 5 | 0 | 0 | 2490
[9 empty] | IEO010 | 2794 |  | 0 | 1.59
IEO010b | Partida | m | Suministro e instalación empotrada en elemento de construcción
Suministro e instalación empotrada en elemento de construcción de obra de fábrica de canalización de tubo curvable de poliamida, exento de halógenos, transversalmente elástico, corrugado, de color gris, de 25 mm de diámetro nominal, resistencia a la compresión 320 N, con grado de protección IP547.
|  |  |  | CIrcuitos desde cuadro E1 SE | 6 | 36 | 0 | 0 | 216
|  |  |  | CIrcuitos desde cuadro E1 NE | 6 | 36 | 0 | 0 | 216
|  |  |  | Circuitos desde CSNP SE | 20 | 28 | 0 | 0 | 560
|  |  |  | Circuitos desde CSNP NE | 13 | 28 | 0 | 0 | 364
|  |  |  | Alimentación a cajas mesa | 117 | 5 | 0 | 0 | 585
|  |  |  | Tomas de enchufe 1 caja | 26 | 5 | 0 | 0 | 130
|  |  |  | Tomas de enchufe 2 bases | 25 | 5 | 0 | 0 | 125
|  |  |  | Tomas roseta telecomunicaciones | 7 | 5 | 0 | 0 | 35
[9 empty] | IEO010b | 2231 |  | 0 | 2.05
IEO010c | Partida | m | Suministro e instalación empotrada en elemento de construcción
Suministro e instalación empotrada en elemento de construcción de obra de fábrica de canalización de tubo curvable de poliamida, exento de halógenos, transversalmente elástico, corrugado, de color gris, de 40 mm de diámetro nominal, resistencia a la compresión 320 N, con grado de protección IP547.
|  |  |  | del cuadro de servicios no preferentes a equipo cubierta | 1 | 28 | 0 | 0 | 28
[9 empty] | IEO010c | 28 |  | 0 | 3.72
IEABB06 | Partida | ud | Embellecedor pasacables para salida de cableado
Embellecedor pasacables para salida de cableado desde la canaleta de suelo Compuesto: Adaptador+pie de conexión+collar embellecedor+guía redonda flexible, vértebra, totalmente realizado instalado y funcionando
|  |  |  | Total | 33 | 0 | 0 | 0 | 33
[9 empty] | IEABB06 | 33 |  | 0 | 79.24
IEABB07 | Partida | ud | Bandeja pasa cables, colocada por debajo de las mesas
Bandeja con tapa y separador instalada por debajo de las mesas para la electrficación y datos hasta cada caja de mesa, parte de la subida hasta la caja. Cada unidad se estima 1,5 ml.
|  |  |  | Total | 48 | 0 | 0 | 0 | 48
[9 empty] | IEABB07 | 48 |  | 0 | 97.12
IEABB08 | Partida | ud | Caja de encastrar en mesa tipo offiblock
Caja de encastrar en mesa tipo offiblock marca Bachmann o equivalente con 4 tomas de fuerza y 2 RJ 45, totalmente instalada, incluso tomas shucko y tomas RJ45 y conectada, funcionado.
|  |  |  | Total | 107 | 0 | 0 | 0 | 107
[9 empty] | IEABB08 | 107 |  | 0 | 189.82
IEABB09 | Partida | ud | Caja de encastrar en mesa tipo offiblock
Caja de encastrar en mesa tipo offiblock marca Bachmann o equivalente con 4 tomas de fuerza, 2 RJ 45 y toma HDMI, totalmente instalada, incluso tomas shucko y tomas RJ45 y conectada, funcionado.
|  |  |  | Total | 10 | 0 | 0 | 0 | 10
[9 empty] | IEABB09 | 10 |  | 0 | 205.36
[9 empty] | IE |  |  | 0
IL | Capítulo |  | Infraestructura de telecomunicaciones y audiovisuales
Los equipos y el cableado de la fibra los proporcionarán los propios departamentos de IFEMA
IEO010e | Partida | m | Canalización empotrada
Suministro e instalación de canalización empotrada en tabique y perfilería de tubo curvable de poliamida, exento de halógenos, transversalmente elástico, corrugado, de color gris, de 16 mm de diámetro nominal, resistencia a la compresión 320 N, con grado de protección IP547.
|  |  |  | Canalización por perfilería metálica para roseta A/B | 5 | 8 | 0 | 0 | 40
|  |  |  | Canalización desde roseta a bandeja exsitente | 5 | 10 | 0 | 0 | 50
|  |  |  | Canalización por tabiquería para roseta A/B doble | 6 | 8 | 0 | 0 | 48
|  |  |  | Canalización desde roseta a bandeja existente | 6 | 10 | 0 | 0 | 60
[9 empty] | IEO010e | 198 |  | 0 | 1.43
IEO010f | Partida | m | Canalización empotrada
Suministro e instalación de canalización empotrada en tabique y perfilería de tubo curvable de poliamida, exento de halógenos, transversalmente elástico, corrugado, de color gris, de 25 mm de diámetro nominal, resistencia a la compresión 320 N, con grado de protección IP547.
|  |  |  | Canalización empotrada | 1 | 8 | 0 | 0 | 8
[9 empty] | IEO010f | 8 |  | 0 | 2.05
[9 empty] | IL |  |  | 0
[9 empty] | IF09 |  |  | 0
IF10 | Capítulo |  | ILUMINACIÓN
IA | Capítulo |  | Alumbrado
Equipos de alumbrado
IIC020 | Partida | Ud | Detector de movimiento
Suministro e instalación en la superficie del techo de detector de movimiento por infrarrojos para automatización del sistema de alumbrado, formato extraplano, ángulo de detección de 360°, alcance de 7 m de diámetro a 2,5 m de altura, regulable en tiempo, en sensibilidad lumínica y en distancia de captación, alimentación a 230 V y 50-60 Hz, poder de ruptura de 5 A a 230 V, con conmutación en paso por cero, recomendada para lámparas fluorescentes y lámparas LED, cargas máximas recomendadas: 1000 W para lámparas incandescentes, 250 VA para lámparas fluorescentes, 500 VA para lámparas halógenas de bajo voltaje, 1000 W para lámparas halógenas, 200 VA para lámparas de bajo consumo, 200 VA para luminarias tipo Downlight, 200 VA para lámparas LED, temporización regulable digitalmente de 3 s a 30 min, sensibilidad lumínica regulable de 5 a 1000 lux, temperatura de trabajo entre -10°C y 40°C, grado de protección IP20, de 120 mm de diámetro. Incluso sujeciones, fijado a forjado o falso techo, conexionado a telerruptor y p.p. de caja de registro con taladros de 10 mm de diámetro, replanteo, totalmente montado e instalado.
|  |  |  | Total | 6 | 0 | 0 | 0 | 6
[9 empty] | IIC020 | 6 |  | 0 | 78.27
IOA020 | Partida | Ud | Bloque autónomo de emergencia
Suministro e instalación de bloque autónomo de emergencia marca Daisalux modelo Nova LD N5 A o equivalente, para empotrar de 220 Lúm. con fuente de luz Led (ILM Led). Piloto testigo de carga LED. Autonomia 1 hora. Con autotest. IP44. Equipado con batería Ni-Cd estanca de alta temperatura. Color Blanco.Totalmente instalada y funcionando, incluyendo replanteo Incluso accesorios, elementos de fijación y conexionado.
|  |  |  | total según plano PCI | 46 | 0 | 0 | 0 | 46
[9 empty] | IOA020 | 46 |  | 0 | 48.7
IIABB01 | Partida | ud | Luminaria fonoabsorbente (diám. 900 mm)
Suministro y colocación de luminaria fonoabsorbente tipo panel circular suspendida modelo Lily 900mm de Abstracta o equivalente, diámetro 900 mm , N10=11 (ISO 20189), núcleo tapizado en cáñamo o equivalente, incluso lámpara, temperatura de color 4000ºK, CRI≥80, intensidad máxima por el driver: ≤ 750 mAh, rendimiento mínimo ≥105 Lm/W, grado de protección mínimo IP20, vida luminaria: garantía mínima 5 años, marcado CE, incluso accesorios de montaje y elementos auxiliares necesarios para su correcto funcionamiento y conexionado eléctrico, totalmente instalada y funcionado. En todo caso cumpliendo con la normativa vigente en cada zona.
|  |  |  | Total | 8 | 0 | 0 | 0 | 8
[9 empty] | IIABB01 | 8 |  | 0 | 235.01
IIABB02 | Partida | ud | Luminaria fonoabsorbente (diám. 1200 mm)
Suministro y colocación de luminaria fonoabsorbente tipo panel circular suspendida modelo Lily 900mm de Abstracta o equivalente, diámetro 1200 mm , N10=11 (ISO 20189), núcleo tapizado en cáñamo o equivalente, incluso lámpara, temperatura de color 4000ºK, CRI≥80, intensidad máxima por el driver: ≤ 750 mAh, rendimiento mínimo ≥105 Lm/W, grado de protección mínimo IP20, vida luminaria: garantía mínima 5 años, marcado CE, incluso accesorios de montaje y elementos auxiliares necesarios para su correcto funcionamiento y conexionado eléctrico, totalmente instalada y funcionado.
|  |  |  | Total | 5 | 0 | 0 | 0 | 5
[9 empty] | IIABB02 | 5 |  | 0 | 283.36
IIABB03 | Partida | ud | Downlight led empotrable (diám. 150mm)
Suministro y colocación de luminaria tipo downlight led empotrable EfectoLed o equivalente, de diámetro 150mm, marco de aluminio blanco, temperatura de color 4000ºK, CRI≥80, intensidad máxima por el driver: ≤ 750 mAh, rendimiento mínimo ≥110 Lm/W, grado de protección mínimo IP20, vida luminaria: garantía mínima 5 años, marcado CE, incluso lámpara, accesorios de montaje y elementos auxiliares necesarios para su correcto funcionamiento y conexionado eléctrico, totalmente instalada y funcionado.
|  |  |  | Total | 36 | 0 | 0 | 0 | 36
[9 empty] | IIABB03 | 36 |  | 0 | 38.7
IIABB04 | Partida | ud | Downlight led empotrable (diám. 100mm)
Suministro y colocación de luminaria tipo downlight led empotrable EfectoLed o equivalente, de diámetro 100mm, marco de aluminio blanco, temperatura de color 4000ºK, CRI≥80, intensidad máxima por el driver: ≤ 750 mAh, rendimiento mínimo ≥110 Lm/W, grado de protección mínimo IP20, vida luminaria: garantía mínima 5 años, marcado CE, incluso lámpara, accesorios de montaje y elementos auxiliares necesarios para su correcto funcionamiento y conexionado eléctrico, totalmente instalada y funcionado.
|  |  |  | Total | 82 | 0 | 0 | 0 | 88
[9 empty] | IIABB04 | 88 |  | 0 | 28.95
IIABB05 | Partida | ud | Luminaria de superficie colgante
Suministro y colocación de luminaria de superficie colgante tipo LUK TUBE o equivalente, diámetro 86 mm, 185 mm, acabado color blanco, temperatura de color 4000ºK, CRI≥80, intensidad máxima por el driver: ≤ 750 mAh, rendimiento mínimo ≥100 Lm/W, grado de protección mínimo IP20, vida luminaria: garantía mínima 5 años, marcado CE, incluso lámpara y accesorios de montaje y elementos auxiliares necesarios para su correcto funcionamiento y conexionado eléctrico, totalmente instalada y funcionado.
|  |  |  | Totales | 3 | 0 | 0 | 0 | 3
[9 empty] | IIABB05 | 3 |  | 0 | 150.75
IIABB06 | Partida | ud | Luminaria de superficie colgante
Suministro y colocación de luminaria tipo descolgada modelo LUCA Aromas del Campo o equivalente, diám. 205mm y descuelgue máx. 1500mm, acabado negro mate, incluso lámpara, temperatura de color 4000ºK, CRI≥80, intensidad máxima por el driver: ≤ 750 mAh, rendimiento mínimo ≥110 Lm/W, grado de protección mínimo IP20, vida luminaria: garantía mínima 5 años, marcado CE, incluso accesorios de montaje y elementos auxiliares necesarios para su correcto funcionamiento y conexionado eléctrico, totalmente instalada y funcionado.
|  |  |  | Total | 1 | 0 | 0 | 0 | 6
[9 empty] | IIABB06 | 6 |  | 0 | 140.25
IIABB07 | Partida | ud | Luminaria tipo aplique de pared
Suministro y colocación de luminaria tipo aplique de pared LAITO Aromas del Campo o equivalente, doble articulación, long: 611 mm, acabado brazo latón mate, con interruptor giratorio en el dosel, acabado blanco-oro , temperatura de color 4000ºK, CRI≥80, intensidad máxima por el driver: ≤ 750 mAh, rendimiento mínimo ≥110 Lm/W, grado de protección mínimo IP20, vida luminaria: garantía mínima 5 años, marcado CE, incluso lámpara, accesorios de montaje y elementos auxiliares necesarios para su correcto funcionamiento y conexionado eléctrico, totalmente instalada y funcionado.
|  |  |  | total | 2 | 0 | 0 | 0 | 2
[9 empty] | IIABB07 | 2 |  | 0 | 150.36
IIABB08 | Partida | m | Tira led
Suministro y colocación de tira de led, incluso perfil metálico difusor, longitud 5m, temperatura de color 4000ºK, CRI≥80, intensidad máxima por el driver: ≤ 750 mAh, rendimiento mínimo: 110 Lm/W, grado de protección mínimo IP20, vida: garantía mínima 5 años, marcado CE, accesorios de montaje, elementos auxiliares necesarios para su correcto funcionamiento y conexionado eléctrico, totalmente instalada y funcionado.
|  |  |  | totales | 0 | 0 | 0 | 0 | 0
[5 empty] | 2 | 1.7 | 0 | 0 | 3.4
[5 empty] | 1 | 1 | 0 | 0 | 1
[5 empty] | 1 | 3.1 | 0 | 0 | 3.1
[5 empty] | 1 | 0.6 | 0 | 0 | 0.6
[5 empty] | 1 | 3.5 | 0 | 0 | 3.5
[5 empty] | 1 | 5.8 | 0 | 0 | 5.8
[5 empty] | 2 | 4.3 | 0 | 0 | 8.6
[5 empty] | 1 | 9 | 0 | 0 | 9
[5 empty] | 1 | 10.5 | 0 | 0 | 10.5
[5 empty] | 1 | 5.8 | 0 | 0 | 5.8
[9 empty] | IIABB08 | 51.3 |  | 0 | 57.43
IIABB09 | Partida | ud | Luminaria lineal descolgada
Suministro y colocación de luminaria tipo lineal colgante, modelo BarcelonaLed lineal o equivalente, temperatura de color 4000ºK, CRI≥80, intensidad máxima por el driver: ≤750 mAh, rendimiento mínimo: 110 Lm/W, grado de protección mínimo IP20, vida luminaria: garantía mínima 5 años, marcado CE, aluminio color negro, difusor policarbonato, incluso lámpara, long. 180 cm, incluso accesorios de montaje y elementos auxiliares necesarios para su correcto funcionamiento y conexionado eléctrico, totalmente instalada y funcionado.
|  |  |  | Total | 2 | 0 | 0 | 0 | 2
[9 empty] | IIABB09 | 2 |  | 0 | 225.82
IIABB010 | Partida | m | Luminaria lineal encastrada
Suministro y colocación de luminaria tipo lineal encastrada en solución acústica Fantoni o equivalente, temperatura de color 4000ºK, CRI≥90, intensidad máxima por el driver:≤750 mAh, rendimiento mínimo: 150 Lm/W, grado de protección mínimo IP20, vida luminaria: garantía mínima 5 años, marcado CE, dimensiones: ancho 2 cm, largo 3,96 m y 1,65 m o dimensiones ajustadas, en todo caso, al despiece del panelado acústico en pared y techo, incluso lámpara, accesorios de montaje, elementos auxiliares necesarios para su correcto funcionamiento y conexionado eléctrico, totalmente instalada y funcionado.
[5 empty] | 1 | 4 | 0 | 0 | 4
[5 empty] | 1 | 3 | 0 | 0 | 3
[9 empty] | IIABB010 | 7 |  | 0 | 183.22
IIABB012 | Partida | m | Instalación de piezas recuperadas en falso techo existente
Instalación de lamas metálicas perforadas de falso techo existente recuperadas en zonas de encuentro con nuevos falsos techos para sustitución de luminarias lineales afectadas, según planos, colocada por medios manuales, limpieza y con p.p. de medios auxiliares.
|  |  |  | totales | 143 | 0 | 0 | 0 | 143
[9 empty] | IIABB012 | 143 |  | 0 | 23.98
IIABB014 | Partida | ud | Instalación de focos led suministrados por IFEMA
Instalación de focos led suministrados por Ifema, en sustitución de los existentes en zona de pasillo circular y nuevos almacenes, i/pp de elementos auxiliares necesarios para su correcto funcionamiento y conexionado eléctrico, totalmente instalados y funcionado.
|  |  |  | total | 81 | 0 | 0 | 0 | 81
[9 empty] | IIABB07 | 81 |  | 0 | 68
IIABB013 | Partida | PA | REUBICACIÓN DE LUMINARIAS EXISTENTES
Reubicación de luminarias existentes a nueva localización según planos con parte proporcional de cableado y conexión, totalmente instaladas y funcionando.
[10 empty] | 1 |  | 0 | 3243.44
[9 empty] | IF10 IA |  |  | 0
IF11 | Capítulo |  | INSTALACIÓN DE FONTANERÍA Y SANEAMIENTO
IF | Capítulo |  | Fontanería
IFI005b | Partida | m | Tubería para instalación interior de fontanería
Tubería para instalación interior de fontanería, empotrada en la pared, formada por tubo multicapa de polietileno reticulado/aluminio/polietileno reticulado de alta densidad (PE-X/Al/PE-X), con barrera de oxígeno, de 25 mm de diámetro y 2,5 mm de espesor.
|  |  |  | Red de fría | 1 | 9 | 0 | 0 | 9
|  |  |  | Red caliente | 1 | 8.5 | 0 | 0 | 8.5
[9 empty] | IFI005b | 17.5 |  | 0 | 6.14
IFI010 | Partida | Ud | Instalación interior de fontanería para cocina
Instalación interior de fontanería para cocina con dotación para: fuente de agua, realizada con polietileno reticulado/aluminio/polietileno reticulado (PE-X/Al/PE-X), para la red de agua fría y caliente.
|  |  |  | Armario | 1 | 0 | 0 | 0 | 1
[9 empty] | IFI010 | 1 |  | 0 | 220.89
IFW010 | Partida | Ud | Válvula de asiento de latón, de 3/4" de diámetro
Válvula de asiento de latón, de 3/4" de diámetro, con maneta y embellecedor de acero inoxidable.
|  |  |  | Total | 3 | 0 | 0 | 0 | 3
[9 empty] | IFW010 | 3 |  | 0 | 17.37
ICA010 | Partida | Ud | Termo eléctrico para el servicio de A.C.S., mural vertical
Termo eléctrico para el servicio de A.C.S., mural vertical, resistencia blindada, capacidad 30 l, potencia 1,2 kW, de 586 mm de altura y 353 mm de diámetro.
|  |  |  | total | 1 | 0 | 0 | 0 | 1
[9 empty] | ICA010 | 1 |  | 0 | 210
NAA010 | Partida | m | Aislamiento térmico de tubería en instalación interior de A.C.S.
Aislamiento térmico de tubería en instalación interior de A.C.S., empotrada en la pared, para la distribución de fluidos calientes (de +60°C a +100°C), formado por coquilla de espuma elastomérica, de 19 mm de diámetro interior y 25 mm de espesor, a base de caucho sintético flexible, de estructura celular cerrada, con adhesivo para las uniones.
|  |  |  | Red caliente | 1 | 8.5 | 0 | 0 | 8.5
[9 empty] | NAA010 | 8.5 |  | 0 | 21.5
NAA010b | Partida | m | Aislamiento térmico de tubería en instalación interior de A.F.,
Aislamiento térmico de tubería en instalación interior de A.F., empotrada en la pared, para la distribución de fluidos fríos, formado por coquilla de espuma elastomérica, de 19 mm de diámetro interior y 9 mm de espesor, a base de caucho sintético flexible, de estructura celular cerrada, con adhesivo para las uniones.
|  |  |  | Red de fría | 1 | 9 | 0 | 0 | 9
[9 empty] | NAA010b | 9 |  | 0 | 12.9
[9 empty] | IF |  |  | 0
IS | Capítulo |  | Saneamiento
Instalación de saneamiento
ISS010 | Partida | m | Colector suspendido de PVC
Colector suspendido de PVC, serie B de 40 mm de diámetro, unión pegada con adhesivo.
|  |  |  | Recogida de condensados | 1 | 28 | 0 | 0 | 28
[9 empty] | ISS010 | 28 |  | 0 | 9.79
ISD005 | Partida | m | Red de pequeña evacuación, 50 mm diámetro
Red de pequeña evacuación, colocada superficialmente, de PVC, serie B, de 50 mm de diámetro, unión pegada con adhesivo.
|  |  |  | Fregadera | 1 | 11.5 | 0 | 0 | 11.5
[9 empty] | ISD005 | 11.5 |  | 0 | 8.83
ICS022 | Partida | Ud | Estación elevadora para evacuación de condensados
Estación elevadora para evacuación de condensados, con depósito de 2,65 litros, alimentación monofásica a 230 V, consumo de la bomba 75 W, nivel sonoro 47 dBA, protección IP20, cable de alimentación de 1,7 m con enchufe, cable para conexión de alarma de 1,7 m, manguera flexible de descarga de 5 m, adaptador de entrada de 19, 32 y 40 mm de diámetro y tornillos para colocación en pared.
|  |  |  | Equipos de AA a instalar | 4 | 0 | 0 | 0 | 4
[9 empty] | ICS022 | 4 |  | 0 | 94.71
ISD005b | Partida | m | Red de pequeña evacuación, 32 mm diámetro
Red de pequeña evacuación, colocada superficialmente, de PVC, serie B, de 32 mm de diámetro, unión pegada con adhesivo.
|  |  |  | Recogida de condensados | 7 | 4 | 0 | 0 | 28
|  |  |  | Desagüe termo | 1 | 4 | 0 | 0 | 4
[9 empty] | ISD005b | 32 |  | 0 | 6.31
[9 empty] | IS |  |  | 0
[9 empty] | IF11 |  |  | 0
IF12 | Capítulo |  | INSTALACIÓN PCI
IO | Capítulo |  | Protección contra incendios
Instalaciones de protección contra incendios
IOD001 | Partida | Ud | Central de detección automática de incendios
Central de detección automática de incendios, Central de incendios ESSER modelo IQ8 o equivalente, para la posibilidad de conectar hasta 5 lazos hasta un factor de carga de 96, conexión mediante lazo essernet con otras centrales hasta un total de 31 unidades. Incluso baterías.
|  |  |  | Central de detección | 1 | 0 | 0 | 0 | 1
[9 empty] | IOD001 | 1 |  | 0 | 2100
2100
IOD102 | Partida | Ud | Detector óptico de humos analógico direccionable con aislador
Detector óptico de humos analógico direccionable con aislador de cortocircuito, de ABS color blanco, formado por un elemento sensible a los humos claros, para alimentación de 12 a 24 Vcc, con led de activación e indicador de alarma y salida para piloto de señalización remota, para instalación con canalización de protección de cableado fija en superficie. Incluso zócalo suplementario, base universal y elementos de fijación.
|  |  |  | Detector falso techo | 49 | 0 | 0 | 0 | 49
|  |  |  | Detector ambiente | 54 | 0 | 0 | 0 | 54
[9 empty] | IOD102 | 103 |  | 0 | 74.89
IOD104 | Partida | Ud | Pulsador de alarma analógico direccionable de rearme manual
Pulsador de alarma analógico direccionable de rearme manual con aislador de cortocircuito, de ABS color rojo, con led de activación e indicador de alarma. Incluso elementos de fijación.
|  |  |  | Total | 5 | 0 | 0 | 0 | 5
[9 empty] | IOD104 | 5 |  | 0 | 55.42
IOD005 | Partida | Ud | Suministro e instalación en paramento interior de sirena electróinica
Suministro e instalación en paramento interior de sirena electrónica, de color rojo, con señal óptica y acústica, alimentación a 24 Vcc, potencia sonora de 100 dB a 1 m y consumo de 68 mA. Incluso elementos de fijación.
|  |  |  | Total | 2 | 0 | 0 | 0 | 2
[9 empty] | IOD005 | 2 |  | 0 | 100.62
IFMCCFF | Partida | Ud | Suministro e instalacion de módulo de control de CCFF existentes
Suministro e instalación de módulo de control de compuertas cortafuegos existentes, i/pp de cableado y conexionado, totalmente instalado y funcionando.
|  |  |  | Total | 10 | 0 | 0 | 0 | 10
[9 empty] | IFMCCFF | 10 |  | 0 | 150
IOD030 | Partida | m | Cableado formado por cable bipolar SO2Z1-K (AS+)
Cableado formado por cable bipolar SO2Z1-K (AS+), reacción al fuego clase Cca-s1b,d1,a1, con conductor multifilar de cobre clase 5 (-K) de 2x2,5 mm² de sección, con aislamiento de compuesto polímero a base de elastómero vulcanizado libre de halógenos con baja emisión de humos y gases corrosivos (S), pantalla de cinta de aluminio y poliéster (O2) con conductor de drenaje de cobre estañado y cubierta externa de compuesto termoplástico a base de poliolefina libre de halógenos con baja emisión de humos y gases corrosivos (Z1), siendo su tensión asignada de 300/500 V. Incluso cuantos accesorios sean necesarios para su correcta instalación.
|  |  |  | Lazo detectores de falso techo | 49 | 7 | 0 | 0 | 343
|  |  |  | Lazo detectores ambiente | 54 | 7 | 0 | 0 | 378
|  |  |  | Lazo pulsadores | 5 | 25 | 0 | 0 | 125
|  |  |  | Sirenas de alarma | 2 | 8 | 0 | 0 | 16
|  |  |  | Conexión desde CI a centro de control en plta 1 | 1 | 0 | 0 | 0 | 100
[9 empty] | IOD030 | 962 |  | 0 | 5.24
IOB030ABB | Partida | Ud | Desplazamiento de Boca de incendio equipada (BIE) de 25 mm (1")
Desplamamiento de Boca de incendio equipada (BIE) de 25 mm (1") distancia del desplazamiento 3 m alimentación inferior, desmontaje de la existente desplazamiento del tubo de alimentación desde planta inferior reubicación de la misma y conexión, incluso si fuese necesario ayudas de albañilería y pp de tubería totalmente montada e instalada.
|  |  |  | Zona NE | 1 | 0 | 0 | 0 | 2
[9 empty] | IOB030ABB | 2 |  | 0 | 401.21
IOT030 | Partida | Ud | Desplazamiento de rociador automático . Incluso accesorios y pie
Desplazamiento de rociador automático . Incluso accesorios y piezas especiales para conexión a la red de distribución de agua totalmente instalado y funcionando.
|  |  |  | Desplazados | 56 | 0 | 0 | 0 | 56
[9 empty] | IOT030 | 56 |  | 0 | 26.36
IEO010d | Partida | m | Suministro e instalación empotrada en elemento de construcción
Suministro e instalación empotrada en elemento de construcción de obra de fábrica de canalización de tubo curvable de poliamida, exento de halógenos, transversalmente elástico, corrugado, de color gris, de 20 mm de diámetro nominal, resistencia a la compresión 320 N, con grado de protección IP547.
|  |  |  | Lazo detectores de falso techo | 49 | 7 | 0 | 0 | 343
|  |  |  | Lazo detectores ambiente | 54 | 7 | 0 | 0 | 378
|  |  |  | Lazo pulsadores | 5 | 25 | 0 | 0 | 125
|  |  |  | Sirenas de alarma | 12 | 8 | 0 | 0 | 96
[9 empty] | IEO010d | 942 |  | 0 | 1.59
IOX010 | Partida | Ud | Extintor portátil de nieve carbónica CO2, de eficacia 34B, con 2
Extintor portátil de nieve carbónica CO2, de eficacia 34B, con 2 kg de agente extintor, con vaso difusor. Incluso soporte y accesorios de montaje.
|  |  |  | Cuartos eléctricos | 2 | 0 | 0 | 0 | 2
[9 empty] | IOX010 | 2 |  | 0 | 45.99
IOX010b | Partida | Ud | Desplazamiento extintor portátil de polvo químico ABC polivalente
Desplazamiento de extintor portátil de polvo químico ABC polivalente antibrasa, con presión incorporada, de eficacia 34A-233B-C, con 9 kg de agente extintor, con manómetro y manguera con boquilla difusora. Incluso soporte y accesorios de montaje.
|  |  |  | Total | 1 | 0 | 0 | 0 | 2
[9 empty] | IOX010b | 2 |  | 0 | 54.38
IOABB01aa | Partida | ud | Desmontaje de red de detección existente
Desmontaje, reconfiguración y reprogramación de la red de detección existente.
|  |  |  | Total | 1 | 0 | 0 | 0 | 1
[9 empty] | IOABB01aa | 1 |  | 0 | 500
IOABB01b | Partida | ud | Programación de la nueva red de detección en el GESTOR INTEGRAL DE SEGURIDAD
Programación de la nueva red de detección en el GESTOR INTEGRAL DE SEGURIDAD
|  |  |  | Total | 1 | 0 | 0 | 0 | 1
[9 empty] | IOABB01b | 1 |  | 0 | 2356.18
[9 empty] | IF12 IO |  |  | 0
IF16 | Capítulo |  | CLIMATIZACIÓN
IBL600b | Partida | Ud | Unidad exterior de aire acondicionado
Unidad exterior de aire acondicionado, para sistema aire-aire multi-split, con caudal variable de refrigerante a tres tubos , bomba de calor, para gas R-410A, alimentación trifásica (400V/50Hz), gama City Multi, serie Multi-S, modelo PUMY-P140YKM3 "MITSUBISHI ELECTRIC" o similar , potencia frigorífica nominal 15,5 kW (temperatura de bulbo húmedo del aire interior 19°C, temperatura de bulbo seco del aire exterior 35°C), EER = 3,43, consumo eléctrico nominal en refrigeración 4,52 kW, rango de funcionamiento de temperatura de bulbo seco del aire exterior en refrigeración desde -5 hasta 46°C, potencia calorífica nominal 18 kW (temperatura de bulbo seco del aire interior 20°C, temperatura de bulbo húmedo del aire exterior 6°C), COP = 4,03, consumo eléctrico nominal en calefacción 4,47 kW, rango de funcionamiento de temperatura de bulbo seco del aire exterior en calefacción desde -15 hasta 15°C, conectabilidad de hasta 12 unidades interiores con un porcentaje de capacidad mínimo del 50% y máximo del 130%, compresor scroll herméticamente sellado con control Inverter, 1050x1338x330 mm, peso 125 kg, presión sonora 51 dBA, caudal de aire 110 m³/min, longitud total máxima de tubería frigorífica 300 m, diferencia máxima de altura de instalación 50 m si la unidad exterior se encuentra por encima de las unidades interiores y 20 m si se encuentra por debajo. Incluso elementos antivibratorios de suelo.
|  |  |  | Unidad en cubierta | 1 | 0 | 0 | 0 | 1
[9 empty] | IBL600b | 1 |  | 0 | 7011.95
IBL620c | Partida | Ud | Unidad interior de aire acondicionado
Unidad interior de aire acondicionado con distribución por conducto rectangular, sistema aire-aire multi-split, con caudal variable de refrigerante, para gas R-410A, alimentación monofásica (230V/50Hz), gama City Multi, modelo PEFY-P50VMA-E "MITSUBISHI ELECTRIC" o similar , potencia frigorífica nominal 5,6 kW (temperatura de bulbo seco del aire interior 27°C, temperatura de bulbo húmedo del aire interior 19°C) potencia calorífica nominal 6,3 kW (temperatura de bulbo seco del aire interior 20°C), consumo eléctrico nominal en refrigeración 0,11 kW, consumo eléctrico nominal en calefacción 0,09 kW, de 250x900x732 mm, peso 26 kg, compatible con sistema de zonificación inteligente, con ventilador de tres velocidades, presión sonora a velocidad baja 25 dBA, caudal de aire a velocidad alta 17 m³/min, presión estática disponible nominal 50 Pa, aspiración de aire trasera o inferior y bomba de drenaje, con control remoto por cable, conectable al bus M-Net, gama Melans, modelo PAR-U02MEDA-J o similar. Incluso elementos para suspensión del techo.
|  |  |  | Sala de juntas | 1 | 0 | 0 | 0 | 1
[9 empty] | IBL620c | 1 |  | 0 | 1915.94
IBL620b | Partida | Ud | Unidad interior de aire acondicionado
Unidad interior de aire acondicionado con distribución por conducto rectangular, sistema aire-aire multi-split, con caudal variable de refrigerante, para gas R-410A, alimentación monofásica (230V/50Hz), gama City Multi, modelo PEFY-P40VMA-E "MITSUBISHI ELECTRIC" o similar , potencia frigorífica nominal 4,5 kW (temperatura de bulbo seco del aire interior 27°C, temperatura de bulbo húmedo del aire interior 19°C) potencia calorífica nominal 5 kW (temperatura de bulbo seco del aire interior 20°C), consumo eléctrico nominal en refrigeración 0,09 kW, consumo eléctrico nominal en calefacción 0,07 kW, de 250x900x732 mm, peso 26 kg, compatible con sistema de zonificación inteligente, con ventilador de tres velocidades, presión sonora a velocidad baja 23 dBA, caudal de aire a velocidad alta 14 m³/min, presión estática disponible nominal 50 Pa, aspiración de aire trasera o inferior y bomba de drenaje, con control remoto por cable, conectable al bus M-Net, gama Melans, modelo PAR-U02MEDA-J o similar. Incluso elementos para suspensión del techo.
|  |  |  | Total | 6 | 0 | 0 | 0 | 6
[9 empty] | IBL620b | 6 |  | 0 | 1866.54
IBL680b | Partida | Ud | Kit de derivación de línea frigorífica
Kit de derivación de línea frigorífica, de 2 salidas, gama City Multi, modelo CMY-Y62-G-E "MITSUBISHI ELECTRIC" o similar.
|  |  |  | Total | 1 | 0 | 0 | 0 | 1
[9 empty] | IBL680b | 1 |  | 0 | 100.84
IBL685b | Partida | Ud | Controlador BC, para sistema aire-aire multi-split
Controlador BC, para sistema aire-aire multi-split, con caudal variable de refrigerante, para gas R-410A, para conexión de unidad exterior con recuperación de calor, sistema de dos tubos, a 4 unidades interiores, gama City Multi, modelo CMB-P104V-G1 "MITSUBISHI ELECTRIC" o similar, con separador de fases líquido/gas, reductores de conexión y manguito de drenaje flexible con aislamiento, alimentación monofásica a 230 V, peso 24 kg, dimensiones 648x432x284 mm.
|  |  |  | Caja 4 salidas | 1 | 0 | 0 | 0 | 1
|  |  |  | Caja 3 salidas se deja una en reserva | 1 | 0 | 0 | 0 | 1
[9 empty] | IBL685b | 2 |  | 0 | 3547.42
IBL695 | Partida | m | Cable bus de comunicaciones, apantallado, de 2 hilos, de 1,5 mm²
Cable bus de comunicaciones, apantallado, de 2 hilos, de 1,5 mm² de sección por hilo.
|  |  |  | Total | 7 | 28 | 0 | 0 | 196
[9 empty] | IBL695 | 196 |  | 0 | 9.92
IBL690 | Partida | Ud | Control de sistema, para 200 grupos o 200 unidades interiores
Control de sistema, para 200 grupos o 200 unidades interiores de aire acondicionado, con pantalla táctil a color, gama Melans, modelo AE-200E "MITSUBISHI ELECTRIC", 284x200x40 mm, pantalla TFT de 10,4" SVGA 800x600, puerto USB, conexión RS-232E, conexión RS-485, conexión BACnet, función de doble temperatura de consigna, visualización de iconos sobre planos en la pantalla, función marcha/paro, configuración de la temperatura de consigna, del modo de funcionamiento, de la velocidad del ventilador y de la dirección del caudal de aire, limitación de funciones de mandos individuales, conexión SD para almacenamiento de datos de funcionamiento del sistema, conectable al bus MNet, función avanzada de control de consumos FGENERGY (opcional), conexión directa de 4 entradas de pulsos, con autoalarmas, programación anual, estacional, semanal y horaria.
|  |  |  | Sistema global | 1 | 0 | 0 | 0 | 1
[9 empty] | IBL690 | 1 |  | 0 | 3843.47
ICR021 | Partida | m² | Conducto rectangular para la distribución de aire climatizado
Conducto rectangular para la distribución de aire climatizado formado por panel rígido de alta densidad de lana de vidrio según UNE-EN 13162, revestido por sus dos caras, la exterior con un complejo de aluminio visto + malla de fibra de vidrio + kraft y la interior con un velo de vidrio, de 25 mm de espesor, resistencia térmica 0,75 m²K/W, conductividad térmica 0,032 W/(mK). Incluso codos, derivaciones, embocaduras, soportes metálicos galvanizados, elementos de fijación, sellado de tramos y uniones con cinta autoadhesiva de aluminio, accesorios de montaje y piezas especiales.
|  |  |  | Conducto por sala | 7 | 10.5 | 0 | 0 | 73.5
[9 empty] | ICR021 | 73.5 |  | 0 | 37.79
ICR040 | Partida | Ud | Difusor rotacional de deflectores fijos
Difusor rotacional de deflectores fijos con placa frontal circular, con plenum de conexión horizontal de chapa de acero galvanizado, con compuerta de regulación, pintado en color RAL 9010, para instalar en alturas de hasta 4 m. Modelo VDW400 marca Trox o similar. Incluso accesorios de montaje y elementos de fijación.
|  |  |  | Total | 51 | 0 | 0 | 0 | 51
[9 empty] | ICR040 | 51 |  | 0 | 415.64
ICR050 | Partida | Ud | Rejilla de retorno, con retícula fija de aluminio extruido
Rejilla de retorno, con retícula fija de aluminio extruido y marco perimetral de chapa galvanizada, pintado en color a elegir de la carta RAL, de 565x265 mm, preparada para montaje directo sobre los perfiles soporte del falso techo, montada en falso techo. Incluso accesorios de montaje y elementos de fijación.
|  |  |  | Total | 7 | 0 | 0 | 0 | 7
[9 empty] | ICR050 | 7 |  | 0 | 110.93
ICR025 | Partida | m | Red de conductos flexibles de distribución de aire
Red de conductos flexibles de distribución de aire para climatización, constituida por tubo flexible de 200 mm de diámetro, temperatura de trabajo entre -30°C y 250°C, compuesto por un tubo interior de un complejo de poliéster y aluminio con refuerzo de alambre tratado contra la oxidación en forma de espiral helicoidal, aislamiento de lana de vidrio de 25 mm de espesor y recubrimiento exterior de aluminio reforzado. Incluso cinta de aluminio y elementos de fijación con una separación máxima de 1,50 m.
|  |  |  | Modificación de trazado conexión a tomas existentes | 34 | 1 | 0 | 0 | 34
[9 empty] | ICR025 | 34 |  | 0 | 21.35
ICR025b | Partida | m | Red de conductos flexibles de distribución de aire
Red de conductos flexibles de distribución de aire para climatización, constituida por tubo flexible de 100 mm de diámetro, temperatura de trabajo entre -30°C y 250°C, compuesto por un tubo interior de un complejo de poliéster y aluminio con refuerzo de alambre tratado contra la oxidación en forma de espiral helicoidal, aislamiento de lana de vidrio de 25 mm de espesor y recubrimiento exterior de aluminio reforzado. Incluso cinta de aluminio y elementos de fijación con una separación máxima de 1,50 m.
|  |  |  | Total | 7 | 2 | 0 | 0 | 14
[9 empty] | ICR025b | 14 |  | 0 | 16.14
ICR065 | Partida | Ud | Compuerta circular con juntas de EPDM
Compuerta circular con juntas de EPDM para la regulación del caudal de aire y la presión o para el cierre de conductos en instalaciones de ventilación, de 100 mm de diámetro, cuerpo y disco de chapa de acero galvanizado, eje de acero, con accionamiento y dispositivo de fijación manual. Incluso accesorios de montaje y elementos de fijación.
|  |  |  | Total control aire primario | 7 | 0 | 0 | 0 | 7
[9 empty] | ICR065 | 7 |  | 0 | 29.02
ICR025cABB1 | Partida | m | Cegar ramal de conductos flexibles de distribución de aire.
Cegar ramal de conductos flexibles de distribución de aire para climatización, constituida por tubo flexible de 200 mm de diámetro, compuesto por un tubo interior de un complejo de poliéster y aluminio con refuerzo de alambre tratado contra la oxidación en forma de espiral helicoidal, aislamiento de lana de vidrio de 25 mm de espesor y recubrimiento exterior de aluminio reforzado. Incluso cinta de aluminio y elementos de fijación con una separación máxima de 1,50 m.
|  |  |  | Total | 13 | 0 | 0 | 0 | 13
[9 empty] | ICR025cABB1 | 13 |  | 0 | 19.16
ICR040bABB1 | Partida | Ud | Desmontaje de difusor lineal actual
Desmontaje de difusor lineal actual, para montaje en techo modular, plenum con sujeción por grapas, incluso en almacenamiento en dependencias de IFEMA.
|  |  |  | Desmontaje y guarda | 56 | 0 | 0 | 0 | 56
[9 empty] | ICR040bABB1 | 56 |  | 0 | 17.99
ICR040bABB2 | Partida | Ud | Descuelgue de difusores existente a nueva cota
Descuelgue de difusores existente a nueva cota
|  |  |  | Total | 2 | 0 | 0 | 0 | 2
[9 empty] | ICR040bABB2 | 2 |  | 0 | 29.03
IEO010g | Partida | m | Suministro e instalación empotrada en elemento de construcción
Suministro e instalación empotrada en elemento de construcción de obra de fábrica de canalización de tubo curvable de poliamida, exento de halógenos, transversalmente elástico, corrugado, de color gris, de 25 mm de diámetro nominal, resistencia a la compresión 320 N, con grado de protección IP547.
|  |  |  | Canalización en manpara de pladur para termostato | 7 | 4 | 0 | 0 | 28
[9 empty] | IEO010g | 28 |  | 0 | 2.05
[9 empty] | IF16 |  |  | 0
IF13 | Capítulo |  | DOCUMENTACIÓN / ENSAYOS
IF13.01 | Partida | UD | BOLETÍN ELÉCTRICO
Realización de boletín eléctrico
[5 empty] | 1 | 0 | 0 | 0 | 1
[9 empty] | IF13.01 | 1 |  | 0 | 1531.54
IF13.02 | Partida | UD | PREPARACION Y REALIZACION DE PRUEBAS
Preparación y realización de las pruebas completas de la instalación de electricidad según Normativa de aplicación, protocolo de pruebas e indicaciones dadas propla DF, incluye la cumplimentación de las fichas justificativas y la realización detodas las pruebas requeridas a plena satisfacción de la DF y Propiedad.
[5 empty] | 1 | 0 | 0 | 0 | 1
[9 empty] | IF13.02 | 1 |  | 0 | 548.956
[9 empty] | IF13 |  |  | 0
IF14 | Capítulo |  | GESTIÓN DE RESIDUOS
IF14.01 | Partida | UD | CONTENEDORES
Suministro de contenedor de 8 m3 de capacidad, incluso servicio de entrega y recogida,alquiler, incluso clasificación de residuos.
[5 empty] | 30 |  |  |  | 30
[9 empty] | IF14.01 | 30 |  | 0 | 121.31
IF14.02 | Partida | UD | TRANSPORTE A GESTOR DE RESIDUOS AUTORIZADO
Transporte de residuos producidos en obras de construcción y/o demolición, con contenedor de 8 m³, a gestor de residuos específico autorizado.
[5 empty] | 30 |  |  |  | 30
[9 empty] | IF14.02 | 30 |  | 0 | 63
IF14.03 | Partida | UD | CANON DE VERTIDO
Canon de vertido por entrega de contenedor de 8 m³ con residuos, producidos en obras de construcción y/o demolición, en vertedero específico, instalación de tratamiento de residuos de construcción y demolición externa a la obra o centro de valorización o eliminación de residuos. El precio no incluye el servicio de entrega, el alquiler, la recogida en obra del contenedor ni el transporte
[5 empty] | 30 |  |  |  | 30
[9 empty] | IF14.03 | 30 |  | 0 | 46.12
[9 empty] | IF14 |  |  | 0
[6 empty] | TOTAL PRESUPUESTO DE EJECUCION MATERIAL | [5 empty] | 0
* NO SE PODRÁ SOPREPASAR EL PRECIO UNITARIO DE CADA PARTIDA, su superación SERÁ MOTIVO DE RECHAZO. | [5 empty] | 13% Gastos Generales | [5 empty] | 0
[6 empty] | 6% Beneficio Industrial | [5 empty] | 0
[6 empty] | TOTAL |  |  | TOTAL |  |  | 0
IF17 | Capítulo |  | SEGURIDAD Y SALUD
IF17.01 | Partida | UD | SEGURIDAD Y SALUD | [5 empty] | IF17 | 1 | 4627.005 | 4627.005
[6 empty] | TOTAL PRESUPUESTO DE EJECUCION CONTRATA | [5 empty] | 4627.005
PRESUPUESTO BASE LICITACIÓN