## FICHA A - PU
FICHA A - PRECIOS UNITARIOS (IVA EXCLUIDO)
MATERIAL | DESCRIPCION | ESTIMACIÓN DE UNIDADES (a) | Precio unitario OFERTADO IVA EXCLUIDO euros (b) | SUBTOTAL OFERTADO (a x b)
Zona Panadería:
1CC01008 | Hornos eléctricos de convección para la cocción por aire forzado. Capacidad para 5 bandejas de 60x40 cm, con protecciones necesarias conforme a Normativa CE. Potencia 7,5 Kw; 50/60 Hz; 230/400V (III) o equivalente a criterio de IFEMA MADRID. | 4 |  | 0
1CC02001 | Abatidores 230/50/I, con grupo frigorífico incorporado. Capacidad estándar para 8 bandejas de 60x40 cm, para abatir 25 kg ó congelar 16 kg de producto, con protecciones necesarias conforme a normativa CE. Potencia eléctrica 2.000W. Potencia frigorífica 1.300W. 230V (I) 50Hz. o equivalente a criterio de IFEMA MADRID. | 4 |  | 0
1CC02009 | Iverpan 50HZ 60x40, con capacidad para 20 bandejas de 60x40. Preparado para trabajar en un rango de -3ºC a +40ºC, con protecciones necesarias conforme a normativa CE. Potencia total 1,8 Kw, 230 V I 50 Hz. o equivalente a criterio de IFEMA MADRID. | 3 |  | 0
1CC03013 | Batidoras Industriales, 200-240/50-60/I VAR, Velocidad variable mediante regulador, con perol de 20 lt y sus accesorios, con protecciones necesarias conforme a normativa CE. Potencia 0,55 Kw; 230 V (I) 50 Hz. o equivalente a criterio de IFEMA MADRID. | 4 |  | 0
1CC04006 | Laminadoras L600 1400L VAR 230/50-60/I Modelo con pie. Velocidad variable de trabajo, con protecciones necesarias conforme a normativa CE. Potencia 0,75Kw; 230V (I) 50-60 Hz. o equivalente a criterio de IFEMA Madrid. | 4 |  | 0
1CC06003 | Amasadoras con brazo 400/50 y con patas, con protecciones necesarias conforme a normativa CE, dos velocidades, hasta 35 Kg de harina (56 Kg de masa). Potencia: en 1ª velocidad 0,9 Kw y en 2ª velocidad 1,2 Kw; 400 V (III) 50 Hz. o equivalente a criterio de IFEMA MADRID | 3 |  | 0
1CC07001 | Amasadora con brazo Digital 400/50 y con patas, con protecciones necesarias conforme a normativa CE, dos velocidades, hasta 35 Kg de harina (56 Kg de masa). Panel Digital. Potencia: en 1ª velocidad 0,9 Kw y en 2ª velocidad 1,2 Kw; 400 V (III) 50 Hz. o equivalente a criterio de IFEMA MADRID | 1 |  | 0
1CC07009 | Encimeras EM-250X75 S/RES o equivalente a criterio de IFEMA MADRID | 5 |  | 0
1CC09002 | Enfriadores de agua 175/70 50H - 3º/5ºC. Capacidad de enfriado de 70 litros/hora | 2 |  | 0
1CC09004 | Soportes de estructura. Accesorio que permite colocar el enfriador de agua en altura para permitir la caída del agua por gravedad. Estructura de acero o equivalente a criterio de IFEMA MADRID | 2 |  | 0
1CC09009 | Fregadero 100X75 INOX, con patas regulables y puertas correderas, 750 ancho, 400 profundidad y 560 fondo o equivalente a criterio de IFEMA MADRID | 1 |  | 0
1CC11004 | Lava útil 400V 50HZ en chapa de acero inoxidable. Cesta parrilla de 550x670 mm., con protecciones necesarias conforme a normativas CE. Potencia 7,5 Kw; 230 ó 400 V (III). o equivalente a criterio de IFEMA MADRID. | 1 |  | 0
1CC11006 | Fermentador 22/00 80X46 o equivalente a criterio de IFEMA MADRID | 1 |  | 0
1CC11007 | Fermentador 18/00 80X46 o equivalente a criterio de IFEMA MADRID | 1 |  | 0
1CC14002 | Bandejas G 80x46x1R de aluminio, lisa y perforada, con caucho de silicona bicapa antiadherente, o equivalente a criterio de IFEMA MADRID | 40 |  | 0
1CC14054 | Bandejeros 60X40 Acero Inoxidable, desmontable, con 4 ruedas de doble giro. Recibe en sus correderas 18 bandejas de 60x40 o equivalente a criterio de IFEMA MADRID. | 4 |  | 0
1CC14008 | Bases/encimeras NXEP+V/13. Base y encimera para horno modular o equivalente a criterio de IFEMA MADRID. Incluye: 6 Módulos NXEP-20/13 Vapor, Capacidad 1,18 m2 ó 3 bandejas de 75x45 cm. Consumo Cocción (200ºC, 30 min) 0,48 Kwh/Kg masa Potencia 10,8 KW. o equivalente a criterio de IFEMA MADRID, 3 soportes NXE-630/13 para horno modular fabricado en Acero Inoxidable. Altura de patas: 63 cm Altura de ruedas: 20 cm o equivalente a criterio de IFEMA MADRID y 2 Modulares NXEP -20/13 Vapor. Capacidad 1,18 m2 ó 3 bandejas de 75x45 cm. Consumo Cocción (200ºC, 30 min) 0,48 Kwh/Kg masa Potencia 10,8 KW. o equivalente a criterio de IFEMA MADRID | 3 |  | 0
1CC14139 | Base/encimera. Base y encimera para horno modular NXEP+V/13 o equivalente a criterio de IFEMA MADRID. Incluye: 1 Soporte NXE-630/13 para horno modular fabricado en Acero Inoxidable. Altura de patas: 63 cm Altura de ruedas: 20 cm o equivalente a criterio de IFEMA MADRID | 1 |  | 0
1CC14100 | Bandejas 60x40x1 Construidas en chapa de acero o equivalente a criterio de IFEMA MADRID | 20 |  | 0
1CC14101 | Bandejas panadería G 60X40X1R o equivalente a criterio de IFEMA MADRID | 40 |  | 0
1CC14140 | Bandejas panadería G 60X40-5L o equivalente a criterio de IFEMA MADRID | 20 |  | 0
1CC14146 | Kit de Conexión Aqua de 5 mts. entre el enfriador de agua y el dosificador de agua | 2 |  | 0
1CC14152 | Aparatos dosificadores de agua o equivalente a criterio de IFEMA MADRID | 2 |  | 0
|  |  | TOTAL OFERTADO IVA EXCLUIDO (*) | 0
(*) Esta cantidad es la que deberá expresar en el Modelo de Oferta Económica | (*) Esta cantidad es la que deberá expresar en el Modelo de Oferta Económica.
Los precios ofertados por cada uno de los equipos comprende: Montaje, mantenimiento y desmontaje de todos los elementos con las características que se citan en el apartado de especificaciones técnicas. Mantenimiento de la instalación anteriormente citada durante los días de celebración del certamen.
..........................., ........ de .............................. de 20…
Fdo: …………………………......................………
(firma y sello de la empresa)