## ANEXO IXB FICHA DE PRECIOS
CONCEPTO |  |  | UNIDADES ESTIMADAS PARA EL PERIODO DE CONTRATACIÓN | PRECIO UNITARIO MÁXIMO DE LICITACIÓN IVA EXCLUIDO | PRECIO TOTAL MÁXIMO DE LICITACIÓN IVA EXCLUIDO | PRECIO UNITARIO OFERTADO POR PARTIDA IVA EXCLUIDO | PRECIO TOTAL OFERTADO DE LICITACIÓN IVA EXCLUIDO
EQUIPOS FIJOS - MANTENIMIENTO (A)
Tipo | Fabricante | Modelo |  |  |  |  | SUMATORIO DE PRECIOS UNITARIOS DE PARTIDAS (EQUIPOS FIJOS)
LÍNEA línea horizontal cable (1996)(2012) | Capital Safety Group | Roofsafe - línea horizontal cable 70,65m | 2 |  | 1211 |  | 0
|  | Roofsafe - línea horizontal cable 45m | 2
LÍNEA línea horizontal cable (2012) | Exmatra | Vectaline cable 8mm 67m | 1
|  | Vectaline línea horizontal cable 8mm 8m | 1
|  | Vectaline línea horizontal cable 8mm 25m | 1
LÍNEA línea horizontal cable (1996) | Capital Safety Group | Ariana - línea horizontal cable 14,81m | 1
|  | Ariana - línea horizontal cable 14,69m | 1
ANCLAJE - Punto de anclaje fijo (1996) | Capital Safety Group | AM 211 - Punto de anclaje fijo | 7
| Sianor | Punto de anclaje fijo | 1
EPI - Retráctil | Protecta | 3590520 6M | 1
LÍNEA línea horizontal cable (1996) | Capital Safety Group | Evoluion - línea horizontal cable 15,80m | 1
|  | Evoluion - línea horizontal cable 22,50m | 5
|  | Evoluion - línea horizontal cable 12,50m | 2
|  | Evoluion - línea horizontal cable 14m | 1
|  | Evoluion - línea horizontal cable 15m | 1
LÍNEA línea horizontal cable (1996) | Sekuralt | Lifeline - Línea horizontal cable 32,50m | 1
|  | Lifeline - Línea horizontal cable 29,70m | 1
EPI - Retráctil | Sala (3M) | 3101617 nanolok cinta 3,4m | 1
EPI - Carro horizontal | Sekuralt | 950401 carro horizontal | 2
Puntos de anclaje individuales en PS8 Aljibe AFS | IGENA | PLFIX-CE | 4
Punto de anclaje para carga (carga máx. 1000kg) |  | PEX-AFX | 4 | 29 | 116 |  | 0
Perfiles de 4m en la entrada al Auditorio A (ensayo a 2000N de carga vertical con dinamómetro, durante 3min): Resultado ok |  |  | 6 | 55 | 330 |  | 0
TOTAL EQUIPOS FIJOS, IVA EXCLUIDO (A) |  |  |  |  | 1657 |  | 0
APERTURA RETRÁCTIL (cada 5 años) (B)
EPI - Retráctil | Protecta | 3590520 6M | 1 | 52 | 52 |  | 0
EQUIPOS MÓVILES - MANTENIMIENTO ( C )
Tipo | Fabricante | Modelo
Anclajes - Punto de anclaje móvil (2012) | 3M Fall Protection | 2108412 - Anclaje móvil | 2 | 72 | 72 |  | 0
Líneas de seguridad - Línea horizontal temporal |  | 1200107 - Línea de vida horizontal temporal "proline" de 20m de cinta | 1
EQUIPOS A DESMONTAR (apdo. 3.4 del PPT) ( D )
Tipo | Fabricante | Modelo | Uds | PRECIO UNITARIO MÁXIMO DE LICITACIÓN IVA EXCLUIDO | PRECIO TOTAL MÁXIMO DE LICITACIÓN IVA EXCLUIDO | PRECIO UNITARIO OFERTADO DE LICITACIÓN IVA EXCLUIDO | PRECIO TOTAL OFERTADO DE LICITACIÓN IVA EXCLUIDO
ANCLAJE - Punto de anclaje fijo (1996) | Desconocida | Punto de anclaje fijo | 4 | 192 | 192 |  | 0
|  | Cáncamo 16 ansi 316 | 2
TOTAL MANTENIMIENTO AÑO 2022, IVA EXCLUIDO: revisión de todos los equipos indicados en la tabla de precios, INCLUYE: La apertura del retráctil metálico, con equipo de sustitución, tal como se indica en el apdo. 3.1 del PPT y el desmontaje de los puntos de anclaje indicados en el apdo. 3.4 del PPT (a excepción de la revisión de los equipos suministrados este año) TOTAL = (A+B+C+D) |  |  |  |  | 1973 |  | 0
EQUIPOS A SUMINISTRAR (apdo. 3.3 del PPT) (E)
Suministro, instalación y certificación |  |  | UNIDADES ESTIMADAS A SUMINISTRAR | PRECIO UNITARIO MÁXIMO DE LICITACIÓN IVA EXCLUIDO | PRECIO TOTAL MÁXIMO DE LICITACIÓN IVA EXCLUIDO | PRECIO UNITARIO OFERTADO DE LICITACIÓN IVA EXCLUIDO | PRECIO TOTAL OFERTADO DE LICITACIÓN IVA EXCLUIDO
Puntos de anclaje Garsansianor BIG M12 fijos inox. y línea de vida autoretráctil de cinta Rebel con 6m de autonomía y conector de seguridad VR, cordino de aproximación y placa indicativa. UBICACIÓN: RECINTO ALTILLOS ALMACENES |  |  | 6 | 572 | 3432 |  | 0
Arnés anticaídas PRO T-XL: 2 puntos de anclaje dorsal y esternal, ajuste de los tirantes y las piernas, hebillas estándar, testido de caída. UBICACIÓN: EQUIPOS MÓVILES |  |  | 1 | 57.5 | 57.5 |  | 0
Arnés anticaídas PRO M-L: 2 puntos de anclaje dorsal y esternal, ajuste de los tirantes y las piernas, hebillas estándar, testido de caída. UBICACIÓN: EQUIPOS MÓVILES |  |  | 1 | 57.5 | 57.5 |  | 0
Cabo elástico doble de 1,5m con gancho de 50mm. UBICACIÓN: ALMACÉN GENERAL (acceso autónomo envíos) |  |  | 2 | 76.8 | 153.6 |  | 0
Poste +2 con pletina de anclaje y línea de vida autoretráctil con 6m de autonomía, cordino de aproximación, placa indicativa y certificación. UBICACIÓN: ALMACÉN GENERAL (acceso autónomo envíos) |  |  | 1 | 715 | 715 |  | 0
Base fija 3M Fal Protection.conforme la normativa EN 795 a:2012. Instalación en forjado de hormigón. Comprobación de resistencia de los anclajes mediante máquina de testar. UBICACIÓN: IPM Aljibe PCI |  |  | 2 | 867 | 1734 |  | 0
Mástil compuesto por pescante superior corto Davit HC (14"-28"). UBICACIÓN: IPM Aljibe PCI |  |  | 1 | 1938 | 1938 |  | 0
Extensión de mástil de pescante HC (33"). UBICACIÓN: IPM Aljibe PCI |  |  | 1 | 760 | 760 |  | 0
Retráctil Sealed blok, 15m de acero inoxidable, carcasa de aluminio, torno de recuperación, cable de 5mm, mosquetón de acero inoxidable a apertura automática 18mm, indicador de impacto, equipado i-Safe. UBICACIÓN: IPM Aljibe PCI |  |  | 1 | 2643 | 2643 |  | 0
Puntos de anclaje fijos inox. Instalados en forjado de hormigón con anclajes, varilla inox., tornillería de seguridad inox. y placa indicativa. Comprobación de resistencia de los anclajes mediante máquina de testar. UBICACIÓN: IPM Aljibe PCI |  |  | 2 | 145 | 290 |  | 0
Pates escala fabricados en polipropileno copolimeros 100% virgen y varilla de acero calibrado de 65 K/mm2 de dureza. Instalación en aljibes de AFS, en muro de hormigón, con anclajes de profundidad 85 mm y diámetro 25 mm. ((3 escaleras de pates con 10 peldaños c/u, 2uds, en la parte exterior de los aljibes y 1 ud. en la parte interior de uno de ellos): UBICACIÓN: IPM Aljibe AFS |  |  | 3 | 1072 | 3216 |  | 0
Pletina de anclaje inox. instalada en parte superior de muro y de anticaídas retráctil con cable de 6m de autonomía, funda protectora, placa indicativa y cordino de aproximación. (Comprobación de la resistencia de los anclajes con máquina de testar). UBICACIÓN: IPM Aljibe AFS |  |  | 2 | 674.5 | 1349 |  | 0
Línea de vida de 8m en techo de Auditorio Sur del Recinto, retención anticaídas Overhead horizontal EN 795:2012 Tipo C - CEN TS 16415:2013 Tipo C que cumple con los requisitos OSHA 1926.502, con testigo anticaída, en columnas de volteador. Incluidos 2 uds. extremos de postes adaptadores necesarios, fijados a forjado de hormigón (techo) y comprobación de resistencia de los anclajes mediante máquina de testar. UBICACIÓN: RECINTO AUDITORIO SUR |  |  | 1 | 1129.8 | 1129.8 |  | 0
Carro móvil 8 mm. UBICACIÓN: RECINTO AUDITORIO SUR |  |  | 1 | 269.78 | 269.78 |  | 0
Rebel cincha 25 mm, 3m de longitud, apertura 17 mm mosquetón AJ565. UBICACIÓN: RECINTO AUDITORIO SUR |  |  | 1 | 134.82 | 134.82 |  | 0
TOTAL SUMINISTRO, IVA EXCLUIDO |  |  |  |  | 17880 |  | 0
MANTENIMIENTO AÑO 2023 DE LOS EQUIPOS SUMINISTRADOS EN AÑO 2022 (apdo. 3.3 del PPT) (F)
MANTENIMIENTO AÑO 2023 DE LOS EQUIPOS SUMINISTRADOS EN AÑO 2022 (apdo. 3.3 del PPT) |  |  |  | 1022 | 1022 |  | 0
TOTAL MANTENIMIENTO AÑO 2023, IVA EXCLUIDO: revisión de todos los equipos indicados en la tabla de precios, incluyendo los equipos suministrados en 2022- a excepción de la apertura del retráctil metálico. TOTAL = (A+C+F (mantenimiento de los equipos suministrados en el año 2022)) |  |  |  |  | 2751 |  | 0
REPARACIONES ( G )
(*)PARTIDA DE REPARACIONES |  |  | 2 | 2000 | 4000 | 2000 | 4000
TOTAL OFERTADO, IVA EXCLUIDO (TOTAL MANTENIMIENTO AÑO 2022 +TOTAL SUMINISTRO+TOTAL MANTENIMIENTO AÑO 2023+TOTAL DESMONTAJE DE EQUIPOS+ PARTIDA DE REPARACIONES) |  |  |  |  | 26604 |  | 4000
En ..........................., ........ de .............................. de 20…
Fdo.: .......................................................... (Firma y sello de la empresa)
EL IMPORTE TOTAL OFERTADO EN ESTE ANEXO DEBE COINCIDIR CON EL IMPORTE REFLEJADO EN EL MODELO ANEXO IX A “MODELO DE OFERTA ECONÓMICA.”
No se podrá superar el importe máximo a ofertar en ninguna de las partidas, serán rechazadas las ofertas que superen estos importes
EL IMPORTE DE LA PARTIDA REPARACIONES, ES FIJO Y NO LICITABLE, CORRESPONDE A TRABAJOS, A DEMANDA DE IFEMA. SIN OBLIGACIÓN DE AGOTAR ESTA PARTIDA