## RELACIÓN EQUIPOS
RELACIÓN DE EQUIPOS
ASCENSORES
Nº de R.A.E. | GRUPO | UBICACIÓN | Fabricante / Modelo | Accionamiento | Carga | Velocidad (m/s) | Paradas
107444 | PUERTA NORTE | Montacoches Oeste | OTIS 2000 | HIDRÁULICO | 5.000 kg | 0.4 | 4
107342 | PUERTA NORTE | Montacoches Este | OTIS 2000 | HIDRÁULICO | 5.000 kg | 0.4 | 4
109068 | PUERTA NORTE | P.N. Oeste centro | OTIS GEN 2 | GEN | 1.000 kg | 1 | 3
109069 | PUERTA NORTE | P.N. Este centro | OTIS GEN 2 | GEN | 1.000 kg | 1 | 3
105537 | NUCLEO 7_9 | Servicio médico | OTIS 2000 | HIDRÁULICO | 1.000 kg | 1 | 2
139100 | PABELLÓN 14.1 | Montafurgonetas 9,1, | OTIS 2000 | HIDRÁULICO | 12000 kg | 0.3 | 3
137394 | PABELLÓN 14.1 | Montafurgonetas 9,2, | OTIS 2000 | HIDRÁULICO | 12000 kg | 0.3 | 3
136667 | PABELLÓN 14.1 | Montafurgonetas 9,3, | OTIS 2000 | HIDRÁULICO | 12000 kg | 0.3 | 3
139101 | PABELLÓN 14.1 | Montafurgonetas 9,4, | OTIS 2000 | HIDRÁULICO | 12000 kg | 0.3 | 3
136748 | PABELLÓN 14.0 | Ascensor 6.1, Puerta principal P-14 | OTIS GEN 2 | GEN 2 | 1000 kg | 1 | 3
72890 | EDIFICIO SUR | E.C. Suroeste-sur | OTIS EUROPA 2000 | ELECTRICO | 630 kg | 1 | 5
72879 | EDIFICIO SUR | E.C. Suroeste-norte | OTIS EUROPA 2000 | ELECTRICO | 630 kg | 1 | 5
72886 | EDIFICIO SUR | E.C. Noroeste-sur | OTIS EUROPA 2000 | ELECTRICO | 630 kg | 1 | 5
72885 | EDIFICIO SUR | E.C. Noroeste-norte | OTIS EUROPA 2000 | ELECTRICO | 630 kg | 1 | 5
72880 | EDIFICIO SUR | E.C. Sureste-sur | OTIS EUROPA 2000 | ELECTRICO | 630 kg | 1 | 5
72881 | EDIFICIO SUR | E.C. Sureste-norte | OTIS EUROPA 2000 | ELECTRICO | 630 kg | 1 | 5
72887 | EDIFICIO SUR | E.C. Noreste-sur | OTIS EUROPA 2000 | ELECTRICO | 630 kg | 1 | 5
72888 | EDIFICIO SUR | E.C. Noreste-norte | OTIS EUROPA 2000 | ELECTRICO | 630 kg | 1 | 5
72883 | EDIFICIO SUR | E.C. Mont.-oeste | OTIS EUROPA 2000 | ELECTRICO | 1.000 kg | 1 | 5
72884 | EDIFICIO SUR | E.C. Mont.-este | OTIS EUROPA 2000 | ELECTRICO | 1.000 kg | 1 | 5
73236 | PABELLÓN 1 | P-1 Cuarto control | OTIS EUROPA 2000 | HIDRÁULICO | 320 kg | 0.63 | 2
73237 | PABELLÓN 2 | P-2 Cuarto control | OTIS EUROPA 2000 | HIDRÁULICO | 320 kg | 0.63 | 2
73024 | RESTAURACIÓN | N1-3_R900 | OTIS EUROPA 2000 | ELECTRICO | 1.000 kg | 1 | 2
73025 | RESTAURACIÓN | N2-4_R900 | OTIS EUROPA 2000 | ELECTRICO | 1.000 kg | 1 | 2
74356 | PABELLÓN 3 | P-3 Cuarto control | OTIS EUROPA 2000 | HIDRÁULICO | 630 kg | 0.63 | 2
74363 | ÁREA CENTRAL | Área C. 3/5 sur | OTIS EUROPA 2000 | HIDRÁULICO | 630 kg | 0.63 | 2
74432 | RESTAURACIÓN | P03_R1200 | OTIS EUROPA 2000 | HIDRÁULICO | 320 kg | 0.63 | 2
74466 | PABELLÓN 3 | P-3 Rest. 750 | OTIS EUROPA 2000 | HIDRÁULICO | 320 kg | 0.63 | 2
74357 | PABELLÓN 4 | P-4 Cuarto control | OTIS EUROPA 2000 | HIDRÁULICO | 630 kg | 0.63 | 2
74361 | ÁREA CENTRAL | Área C. 4/6 norte | OTIS EUROPA 2000 | HIDRÁULICO | 630 kg | 0.63 | 2
74465 | PABELLÓN 4 | P-4 Rest. 750 | OTIS EUROPA 2000 | HIDRÁULICO | 320 kg | 0.63 | 2
74433 | NUCLEO 3_5 | N3-5_R900 | OTIS EUROPA 2000 | HIDRÁULICO | 450 kg | 0.63 | 2
74362 | ÁREA CENTRAL | Área C. 3/5 norte | OTIS EUROPA 2000 | HIDRÁULICO | 630 kg | 0.63 | 2
74355 | PABELLÓN 5 | P-5 Cuarto control | OTIS EUROPA 2000 | HIDRÁULICO | 630 kg | 0.63 | 2
74469 | RESTAURACIÓN | P05_R1200 | OTIS EUROPA 2000 | HIDRÁULICO | 320 kg | 0.63 | 2
74435 | NÚCLEO 4_6 | Restaurante 4/6 | OTIS EUROPA 2000 | HIDRÁULICO | 450 kg | 0.63 | 2
74359 | ÁREA CENTRAL | Área C. 6/8 sur | OTIS EUROPA 2000 | HIDRÁULICO | 630 kg | 0.63 | 2
74366 | PABELLÓN 6 | P-6 Cuarto control | OTIS EUROPA 2000 | HIDRÁULICO | 630 kg | 0.63 | 2
74434 | RESTAURACIÓN | N5-7_R900 | OTIS EUROPA 2000 | HIDRÁULICO | 450 kg | 0.63 | 2
74365 | PABELLÓN 7 | P-7 Cuarto control | OTIS EUROPA 2000 | HIDRÁULICO | 630 kg | 0.63 | 2
74358 | ÁREA CENTRAL | Área C. 5/7 sur | OTIS EUROPA 2000 | HIDRÁULICO | 630 kg | 0.63 | 2
74360 | ÁREA CENTRAL | Área C. 5/7 norte | OTIS EUROPA 2000 | HIDRÁULICO | 630 kg | 0.63 | 2
74464 | PABELLÓN 7 | P-7 Rest. 750 | OTIS EUROPA 2000 | HIDRÁULICO | 320 kg | 0.63 | 2
74436 | RESTAURACIÓN | Restaurante 6/8 FOOD COURT 6-8 | OTIS EUROPA 2000 | HIDRÁULICO | 450 kg | 0.63 | 2
74364 | PABELLÓN 8 | P-8 Cuarto control | OTIS EUROPA 2000 | HIDRÁULICO | 630 kg | 0.63 | 2
74463 | PABELLÓN 8 | P-8 Rest. 750 | OTIS EUROPA 2000 | HIDRÁULICO | 320 kg | 0.63 | 2
74468 | PABELLÓN 7 | P-7 Rest. 1200 | OTIS EUROPA 2000 | HIDRÁULICO | 320 kg | 0.63 | 2
105536 | PUERTA NORTE | Panorámico Noroeste | OTIS 2000 | HIDRÁULICO | 1.600 kg | 0.63 | 3
105660 | PUERTA NORTE | Panorámico Noreste | OTIS 2000 | HIDRÁULICO | 1.600 kg | 0.63 | 3
109066 | PUERTA NORTE | P.N. Oeste sur | OTIS GEN 2 | GEN | 1.000 kg | 1 | 5
109071 | PUERTA NORTE | P.N. Oeste norte | OTIS 2000 | HIDRÁULICO | 1.000 kg | 1 | 3
109067 | PUERTA NORTE | P.N. Este sur | OTIS GEN 2 | GEN | 1.000 kg | 1 | 5
109070 | PUERTA NORTE | P.N. Este norte | OTIS 2000 | HIDRÁULICO | 1.000 kg | 1 | 3
105661 | ÁREA CENTRAL | Area central 7/9 | OTIS 2000 | HIDRÁULICO | 1.000 kg | 0.63 | 2
105659 | ÁREA CENTRAL | Area central 8/10 | OTIS 2000 | HIDRÁULICO | 1.000 kg | 0.63 | 2
105538 | NÚCLEO 7_9 | Bussines Center | OTIS GEN 2 | HIDRÁULICO | 1.000 kg | 1 | 2
105539 | NÚCLEO 8_10 | Núcleo 8/10 | OTIS GEN 2 | HIDRÁULICO | 1.000 kg | 1 | 2
107340 | PABELLÓN 10 | Fondo P-10 | OTIS 2000 | GEN | 450 kg | 1 | 2
| EDIFICIO SUR | Plataforma Edificio Central | OTIS | ELECTRICO | 500 Kg |  | 2
116830 | ÁREA CENTRAL | AC panoramico europa | THYSSEN | HIDRÁULICO | 600 kg | 0.6 | 2
116829 | ÁREA CENTRAL | AC panoramico 4-6 | THYSSEN | HIDRÁULICO | 1.000 kg | 0.6 | 2
116828 | ÁREA CENTRAL | AC panoramico 6-8 | THYSSEN | HIDRÁULICO | 1.000 kg | 0.6 | 2
| PUERTA NORTE | Plataforma puerta norte | OTIS | ELECTRICO | 300 Kg | 0.2 | 2
139099 | NÚCLEO 12_14 | Montacargas 8,1 | OTIS GEN 2 | GEN 2 | 1000 kg | 1 | 4
139098 | NÚCLEO 12_14 | Montacargas 8,2 | OTIS GEN 2 | GEN 2 | 1600 kg | 1 | 4
136750 | NÚCLEO 12_14 | Montacargas 8,3 | OTIS GEN 2 | GEN 2 | 1600 kg | 1 | 5
136747 | PABELLÓN 6 | Ascensor 7.1, Pabellón 6 | OTIS GEN 2 | GEN 2 | 1000 kg | 1 | 2
139097 | PABELLÓN 14 | Ascensor 1.1, Cafetería P-14 | OTIS GEN 2 | GEN 2 | 630 kg | 1 | 3
139096 | RESTAURACIÓN | Montacargas 1.2, Cafetería/Autoservicio P14 | OTIS GEN 2 | GEN 2 | 1000 kg | 1 | 3
139095 | PABELLÓN 12 | Ascensor 2.1, Cafetería P-12 | OTIS GEN 2 | GEN 2 | 630 kg | 1 | 2
139094 | RESTAURACIÓN | Montacargas 2.2, Cafetería/Autoservicio P12 | OTIS GEN 2 | GEN 2 | 1000 kg | 1 | 2
136746 | PABELLÓN 12 | Ascensor 3.1, Puerta principal P-12 | OTIS GEN 2 | GEN 2 | 1000 kg | 1 | 2
136745 | PABELLÓN 4 | Ascensor 4.1, P-4 Pasarela sur | OTIS GEN 2 | GEN 2 | 1000 kg | 1 | 2
136749 | NÚCLEO 12_14 | Ascensor 5.1, Núcleo 12/14 | OTIS GEN 2 | GEN 2 | 1000 kg | 1 | 2
SALVAESCALERAS
Nº de SERIE | GRUPO | UBICACIÓN | Fabricante /modelo | Accionamiento | Carga | Velocidad (mm/s) | Paradas
1050002009 | EDIFICIO SUR | salvaescaleras sur | THYSSEN | MONOLIFT T80 | 225 Kg |  | 2
1050002010. | PUERTA NORTE | salvaescaleras norte | THYSSEN | MONOLIFT T80 | 225 Kg |  | 2
| EDIFICIO SUR | Plataforma escenario AU | LEHNER | LIFTBOY T2 | 300 Kg | 10 | 2
| PUERTA NORTE | Plataforma escenario CCN | LEHNER | LIFTBOY T2 | 300 kg | 10 | 2
ANDENES Y ESCALERAS AUTOMÁTICAS
REFERENCIA FABRICANTE | GRUPO | FABRICANTE | UBICACIÓN | TIPO | MOTOR (kW) | ANCHURA (mm) | VELOCIDAD (m/s)
J8524 | ÁREA CENTRAL | OTIS | Arco Frontera | ESCALERA | 5,5 | 600 m.m | 0,50 m/s
J8525 | ÁREA CENTRAL | OTIS | Arco Frontera | ESCALERA | 5,5 | 600 m.m | 0,50 m/s
J8526 | ÁREA CENTRAL | OTIS | Arco Frontera | ESCALERA | 5,5 | 600 m.m | 0,50 m/s
J8527 | ÁREA CENTRAL | OTIS | Arco Frontera | ESCALERA | 5,5 | 600 m.m | 0,50 m/s
Z6510 | PUERTA NORTE | OTIS | Puerta Norte | ESCALERA | 11,7 | 800 m.m | 0.50 m/s
Z6511 | PUERTA NORTE | OTIS | Puerta Norte | ESCALERA | 11,7 | 800 m.m | 0.50 m/s
Z6512 | PUERTA NORTE | OTIS | Puerta Norte | ESCALERA | 11,7 | 800 m.m | 0.50 m/s
Z6513 | PUERTA NORTE | OTIS | Puerta Norte | ESCALERA | 11,7 | 800 m.m | 0,50 m/s
YE484 | PABELLÓN 12 | OTIS | Pabellón 12 | ESCALERA | 11 | 1000 | 0.5
YE485 | PABELLÓN 12 | OTIS | Pabellón 12 | ESCALERA | 11 | 1000 | 0.5
YE486 | PABELLÓN 14 | OTIS | Pabellón 14 baja | ESCALERA | 11 | 1000 | 0.5
YE487 | PABELLÓN 14 | OTIS | Pabellón 14 baja | ESCALERA | 11 | 1000 | 0.5
YE488 | PABELLÓN 4 | OTIS | Pabellón 4 | ESCALERA | 11 | 1000 | 0.5
YE489 | PABELLÓN 4 | OTIS | Pabellón 4 | ESCALERA | 11 | 1000 | 0.5
YE490 | PABELLÓN 14 | OTIS | Pabellón 14 1ª | ESCALERA | 11 | 1000 | 0.5
YE491 | PABELLÓN 14 | OTIS | Pabellón 14 1ª | ESCALERA | 11 | 1000 | 0.5
YE492 | NÚCLEO 12_14 | OTIS | Núcleo 12/14 baja | ESCALERA | 8 | 1000 | 0.5
YE493 | NÚCLEO 12_14 | OTIS | Núcleo 12/14 baja | ESCALERA | 8 | 1000 | 0.5
YE494 | PABELLÓN 6 | OTIS | Pabellón 6 | ESCALERA | 8 | 1000 | 0.5
YE495 | PABELLÓN 6 | OTIS | Pabellón 6 | ESCALERA | 8 | 1000 | 0.5
YE496 | NÚCLEO 12_14 | OTIS | Núcleo 12/14 1ª | ESCALERA | 8 | 1000 | 0.5
YE497 | NÚCLEO 12_14 | OTIS | Núcleo 12/14 1ª | ESCALERA | 8 | 1000 | 0.5
YE498 | PASARELA 12-14 | OTIS | Rampa pasarela | ANDEN | 8 | 1000 | 0.5
YE499 | PASARELA 12-14 | OTIS | Rampa pasarela | ANDEN | 8 | 1000 | 0.5
28/142770 | ÁREA CENTRAL | THYSSEN | Avenida, núcleo 8/10 | ESCALERA | 7.5 | 800 | 0.5
28/142781 | ÁREA CENTRAL | THYSSEN | Avenida, núcleo 7/9 | ESCALERA | 7.5 | 800 | 0.5
YE500 | APARCAMIENTO VIOLETA | OTIS | Aparcamiento Violeta | ANDEN | 8 | 1000 | 0.65
YE501 | APARCAMIENTO VIOLETA | OTIS | Aparcamiento Violeta | ANDEN | 8 | 1000 | 0.65
YE502 | APARCAMIENTO VIOLETA | OTIS | Aparcamiento Violeta | ANDEN | 8 | 1000 | 0.65
YE503 | APARCAMIENTO VIOLETA | OTIS | Aparcamiento Violeta | ANDEN | 8 | 1000 | 0.65
YE504 | APARCAMIENTO VIOLETA | OTIS | Aparcamiento Violeta | ANDEN | 8 | 1000 | 0.65
YE505 | APARCAMIENTO VIOLETA | OTIS | Aparcamiento Violeta | ANDEN | 8 | 1000 | 0.65
YE506 | APARCAMIENTO VIOLETA | OTIS | Aparcamiento Violeta | ANDEN | 8 | 1000 | 0.65
YE507 | APARCAMIENTO VIOLETA | OTIS | Aparcamiento Violeta | ANDEN | 8 | 1000 | 0.65
YE508 | APARCAMIENTO VIOLETA | OTIS | Aparcamiento Violeta | ANDEN | 8 | 1000 | 0.65
YE509 | APARCAMIENTO VIOLETA | OTIS | Aparcamiento Violeta | ANDEN | 8 | 1000 | 0.65
YE510 | PASARELA 12-14 | OTIS | Pasarela | ANDEN | 8 | 1000 | 0.65
YE511 | PASARELA 12-14 | OTIS | Pasarela | ANDEN | 8 | 1000 | 0.65
YE512 | PASARELA 12-14 | OTIS | Pasarela | ANDEN | 8 | 1000 | 0.65
YE513 | PASARELA 12-14 | OTIS | Pasarela | ANDEN | 8 | 1000 | 0.65
28/142613 | ÁREA CENTRAL | THYSSEN | Avenida | ANDEN | 5.5 | 1000 | 0.5
28/142624 | ÁREA CENTRAL | THYSSEN | Avenida | ANDEN | 5.5 | 1000 | 0.5
28/142635 | ÁREA CENTRAL | THYSSEN | Avenida | ANDEN | 5.5 | 1000 | 0.5
28/142646 | ÁREA CENTRAL | THYSSEN | Avenida | ANDEN | 5.5 | 1000 | 0.5
28/142657 | ÁREA CENTRAL | THYSSEN | Avenida | ANDEN | 5.5 | 1000 | 0.5
28/142668 | ÁREA CENTRAL | THYSSEN | Avenida | ANDEN | 5.5 | 1000 | 0.5
28/142679 | ÁREA CENTRAL | THYSSEN | Avenida | ANDEN | 5.5 | 1000 | 0.5
28/142680 | ÁREA CENTRAL | THYSSEN | Avenida | ANDEN | 5.5 | 1000 | 0.5
28/142690 | ÁREA CENTRAL | THYSSEN | Avenida | ANDEN | 5.5 | 1000 | 0.5
28/142704 | ÁREA CENTRAL | THYSSEN | Avenida | ANDEN | 5.5 | 1000 | 0.5
28/142715 | ÁREA CENTRAL | THYSSEN | Avenida | ANDEN | 5.5 | 1000 | 0.5
28/142726 | ÁREA CENTRAL | THYSSEN | Avenida | ANDEN | 5.5 | 1000 | 0.5
28/142737 | ÁREA CENTRAL | THYSSEN | Avenida | ANDEN | 5.5 | 1000 | 0.5
28/142748 | ÁREA CENTRAL | THYSSEN | Avenida | ANDEN | 5.5 | 1000 | 0.5
28/142759 | ÁREA CENTRAL | THYSSEN | Avenida | ANDEN | 5.5 | 1000 | 0.5
28/142760 | ÁREA CENTRAL | THYSSEN | Avenida | ANDEN | 5.5 | 1000 | 0.5