## Resumen provis Racks y Soportes
DESCRIPCIÓN DEL ELEMENTO | TIPOS DE RACK | DIMENSIONES | CARACTERÍSTICAS GENERALES | CANTIDADES
Rack de Galería | TIPO 1 | 600x700x30U (Ancho x Profundidad x Alto) | 30U Puertas Policarbonato Ladeado con entrada de servicios por techo Tapas Laterales Desmontables | 32
Rack de Galería | TIPO 2 | 600x800x37U (Ancho x Profundidad x Alto) | 37U Puertas abatible frontal y trasera Policarbonato entrada de servicios por techo Tapas laterales Desmontables | 36
Rack en Cuartos técnicso Zonas Singulares | TIPO 3 | 600x800x24U (Ancho x Profundidad x Alto) | 24 U Puerta abatible frontal y trasera de cristal con cerradura Tapas laterales Desmontables | 3
Centros De Control | TIPO 4 | 800x800x42U (Ancho x Profundidad x Alto) | 42U Puerta abatible frontal y trasera de cristal con cerradura Tapas Laterales Desmontables | 11
Centros De Control | TIPO 5 | 600x800x42U (Ancho x Profundidad x Alto) | 42U Puerta abatible frontal y trasera de cristal con cerradura Tapas Laterales Desmontables | 2
Zócalo de elevación TIPO 1 |  | 620 mm de ancho x 720 mm profundidad x 350 mm alto. Patas de 40 mm x 40 mm Pintura negra anti-óxido y anti-corrroción | Debe salvar las tuberías de agua de los últimos racks de galería. | 32
Extensión de zocalo de elevación |  | 800 mm de Ancho x 200 mm Profundidad x 100 mm Alto |  | 9
Soporte de Pie para Racks |  | Set de 4 patas para rack. Elevación hasta 100 mm |  | 84
Pares de Cobre a migrar |  |  |  | 6400
Panel de 19" 1U pasacables con cepillo |  |  |  | 83
Regleta alimentación de 8 suckos para rack de 19" |  |  |  | 122
Bandeja fijación frontal de 19" 2U, fondo 300mm |  |  |  | 84
Panel guía cables de 19" 1U, 5 anillas de 60mm |  |  |  | 350
Mapa de cableado tras la migración de cobre y fibra. - Rosetas de cobre a migrar de MD110 a RJ45 = 8.647 - Fibras a migrar = 570 |  |  |  | 9217
Panel de 19" vacio para 24 módulos CAT6 / CAT6A |  |  |  | 364
Módulo RJ45 UTP cat6 hembra |  |  |  | 8647
Bandeja 1U, deslizante, contiene: 6 adaptadores LC-LC Duplex para fibra óptica multimodo y organizador de empalmes |  |  |  | 71
Suministro, instalación y fusión de Pig tail LC OM4 50/125 |  |  |  | 285
Desintalación de Racks y elementos de la antigua instalación |  |  |  | 84
Kit de 2 pasacables de cepillo frontal vertical para rack de 42U 800x800 |  |  |  | 11
Tapas ciegas 1 U de 19 pulgadas de instalación a presión |  |  |  | 130
Carril DIN enracable en panel de 19" (1U) |  |  |  | 13

## Alcance Racks Galerías
Pabellón | Racks a Migrar | Ubicación | TIPO DE RACK A INSTALAR | Dimensiones del Rack a Instalar (ancho x profundidad x alto) | Hulla utilizada | Ubicación Utilizada | Tipo de Bancada Para Soporte del Rack | Instalación Eléctrica | Nº de Fibra Óptica a Migrar | Nº de Rosetas actuales a Migrar (de MD110 a RJ45) | Nº de pares de voz a Migrar (a MD de 100 pares 1U)
1 | 1.1 | Galería | TIPO 1 | 600x700x30U | Existente | Rack Business | Zocalo de Elevación de 350 mm | Migración de servicio actual al nuevo rack | 6 | 132 | 100
1 | 1.2 | Galería | TIPO 1 | 600x700x30U | Existente | Rack Business | Zocalo de Elevación de 350 mm | Migración de servicio actual al nuevo rack | 6 | 120 | 100
2 | 2.1 | Galería | TIPO 1 | 600x700x30U | Existente | Rack Business | Zocalo de Elevación de 350 mm | Migración de servicio actual al nuevo rack | 6 | 135 | 100
2 | 2.2 | Galería | TIPO 1 | 600x700x30U | Existente | Rack Business | Zocalo de Elevación de 350 mm | Migración de servicio actual al nuevo rack | 6 | 120 | 100
3 | 3.1 | Galería | TIPO 1 | 600x700x30U | Existente | Rack Business | Zocalo de Elevación de 350 mm | Migración de servicio actual al nuevo rack | 6 | 124 | 100
3 | 3.2 | Galería | TIPO 1 | 600x700x30U | Existente | Rack Business | Zocalo de Elevación de 350 mm | Migración de servicio actual al nuevo rack | 6 | 159 | 100
3 | 3.3 | Galería | TIPO 1 | 600x700x30U | Existente | Rack Business | Zocalo de Elevación de 350 mm | Migración de servicio actual al nuevo rack | 6 | 144 | 100
3 | 3.4 | Galería | TIPO 1 | 600x700x30U | Existente | Rack Business | Zocalo de Elevación de 350 mm | Migración de servicio actual al nuevo rack | 6 | 144 | 100
3 | 3.5 | Galería | TIPO 1 | 600x700x30U | Existente | Rack Business | Zocalo de Elevación de 350 mm | Migración de servicio actual al nuevo rack | 6 | 144 | 100
4 | 4.1 | Galería | TIPO 1 | 600x700x30U | Existente | Rack Business | Zocalo de Elevación de 350 mm | Migración de servicio actual al nuevo rack | 6 | 112 | 100
4 | 4.2 | Galería | TIPO 1 | 600x700x30U | Existente | Rack Business | Zocalo de Elevación de 350 mm | Migración de servicio actual al nuevo rack | 6 | 168 | 100
4 | 4.3 | Galería | TIPO 1 | 600x700x30U | Existente | Rack Business | Zocalo de Elevación de 350 mm | Migración de servicio actual al nuevo rack | 6 | 144 | 100
4 | 4.4 | Galería | TIPO 1 | 600x700x30U | Existente | Rack Business | Zocalo de Elevación de 350 mm | Migración de servicio actual al nuevo rack | 6 | 144 | 100
4 | 4.5 | Galería | TIPO 1 | 600x700x30U | Existente | Rack Business | Zocalo de Elevación de 350 mm | Migración de servicio actual al nuevo rack | 6 | 144 | 100
5 | 5.1 | Galería | TIPO 1 | 600x700x30U | Existente | Rack Business | Zocalo de Elevación de 350 mm | Migración de servicio actual al nuevo rack | 6 | 112 | 100
5 | 5.2 | Galería | TIPO 1 | 600x700x30U | Existente | Rack Business | Zocalo de Elevación de 350 mm | Migración de servicio actual al nuevo rack | 6 | 120 | 100
5 | 5.3 | Galería | TIPO 1 | 600x700x30U | Existente | Rack Business | Zocalo de Elevación de 350 mm | Migración de servicio actual al nuevo rack | 6 | 120 | 100
5 | 5.4 | Galería | TIPO 1 | 600x700x30U | Existente | Rack Business | Zocalo de Elevación de 350 mm | Migración de servicio actual al nuevo rack | 6 | 120 | 100
5 | 5.1.1 | Galería | TIPO 1 | 600x800x37U | Existente | Rack Business | Soporte de Pie para Rack (elevación 100 mm) | Migración de servicio actual al nuevo rack | 12
6 | 6.1 | Galería | TIPO 1 | 600x700x30U | Existente | Rack Business | Zocalo de Elevación de 350 mm | Migración de servicio actual al nuevo rack | 6 | 112 | 100
6 | 6.2 | Galería | TIPO 1 | 600x700x30U | Existente | Rack Business | Zocalo de Elevación de 350 mm | Migración de servicio actual al nuevo rack | 6 | 120 | 100
6 | 6.3 | Galería | TIPO 1 | 600x700x30U | Existente | Rack Business | Zocalo de Elevación de 350 mm | Migración de servicio actual al nuevo rack | 6 | 120 | 100
6 | 6.4 | Galería | TIPO 1 | 600x700x30U | Existente | Rack Business | Zocalo de Elevación de 350 mm | Migración de servicio actual al nuevo rack | 6 | 120 | 100
7 | 7.1 | Galería | TIPO 1 | 600x700x30U | Existente | Rack Business | Zocalo de Elevación de 350 mm | Migración de servicio actual al nuevo rack | 6 | 124 | 100
7 | 7.2 | Galería | TIPO 1 | 600x700x30U | Existente | Rack Business | Zocalo de Elevación de 350 mm | Migración de servicio actual al nuevo rack | 6 | 144 | 100
7 | 7.3 | Galería | TIPO 1 | 600x700x30U | Existente | Rack Business | Zocalo de Elevación de 350 mm | Migración de servicio actual al nuevo rack | 6 | 144 | 100
7 | 7.4 | Galería | TIPO 1 | 600x700x30U | Existente | Rack Business | Zocalo de Elevación de 350 mm | Migración de servicio actual al nuevo rack | 6 | 144 | 100
7 | 7.5 | Galería | TIPO 1 | 600x700x30U | Existente | Rack Business | Zocalo de Elevación de 350 mm | Migración de servicio actual al nuevo rack | 6 | 144 | 100
8 | 8.1 | Galería | TIPO 1 | 600x700x30U | Existente | Rack Business | Zocalo de Elevación de 350 mm | Migración de servicio actual al nuevo rack | 6 | 112 | 100
8 | 8.2 | Galería | TIPO 1 | 600x700x30U | Existente | Rack Business | Zocalo de Elevación de 350 mm | Migración de servicio actual al nuevo rack | 6 | 156 | 100
8 | 8.3 | Galería | TIPO 1 | 600x700x30U | Existente | Rack Business | Zocalo de Elevación de 350 mm | Migración de servicio actual al nuevo rack | 6 | 144 | 100
8 | 8.4 | Galería | TIPO 1 | 600x700x30U | Existente | Rack Business | Zocalo de Elevación de 350 mm | Migración de servicio actual al nuevo rack | 6 | 144 | 100
8 | 8.5 | Galería | TIPO 1 | 600x700x30U | Existente | Rack Business | Zocalo de Elevación de 350 mm | Migración de servicio actual al nuevo rack | 6 | 144 | 100
9 | 9.1 | Galería | TIPO 2 | 600x800x37U | Existente | Rack Business | Soporte de Pie para Rack (elevación 100 mm) | Migración de servicio actual al nuevo rack | 12 | 80 | 100
9 | 9.2 | Galería | TIPO 2 | 600x800x37U | Existente | Rack Business | Soporte de Pie para Rack (elevación 100 mm) | Migración de servicio actual al nuevo rack | 12 | 112 | 100
9 | 9.3 | Galería | TIPO 2 | 600x800x37U | Existente | Rack Business | Soporte de Pie para Rack (elevación 100 mm) | Migración de servicio actual al nuevo rack | 12 | 128 | 100
9 | 9.4 | Galería | TIPO 2 | 600x800x37U | Existente | Rack Business | Soporte de Pie para Rack (elevación 100 mm) | Migración de servicio actual al nuevo rack | 12 | 128 | 100
9 | 9.5 | Galería | TIPO 2 | 600x800x37U | Existente | Rack Business | Soporte de Pie para Rack (elevación 100 mm) | Migración de servicio actual al nuevo rack | 12 | 128 | 100
9 | 9.6 | Galería | TIPO 2 | 600x800x37U | Existente | Rack Business | Soporte de Pie para Rack (elevación 100 mm) | Migración de servicio actual al nuevo rack | 12 | 128 | 100
9 | 9.7 | Galería | TIPO 2 | 600x800x37U | Existente | Rack Business | Soporte de Pie para Rack (elevación 100 mm) | Migración de servicio actual al nuevo rack | 12 | 128 | 100
9 | 9.8 | Galería | TIPO 2 | 600x800x37U | Existente | Rack Business | Soporte de Pie para Rack (elevación 100 mm) | Migración de servicio actual al nuevo rack | 12 | 128 | 100
9 | 9.9 | Galería | TIPO 2 | 600x800x37U | Existente | Rack Business | Soporte de Pie para Rack (elevación 100 mm) | Migración de servicio actual al nuevo rack | 12
9 | 9.10 | Galería | TIPO 2 | 600x800x37U | Existente | Rack Business | Soporte de Pie para Rack (elevación 100 mm) | Migración de servicio actual al nuevo rack | 12
10 | 10.1 | Galería | TIPO 2 | 600x800x37U | Existente | Rack Business | Soporte de Pie para Rack (elevación 100 mm) | Migración de servicio actual al nuevo rack | 12 | 80 | 100
10 | 10.2 | Galería | TIPO 2 | 600x800x37U | Existente | Rack Business | Soporte de Pie para Rack (elevación 100 mm) | Migración de servicio actual al nuevo rack | 12 | 112 | 100
10 | 10.3 | Galería | TIPO 2 | 600x800x37U | Existente | Rack Business | Soporte de Pie para Rack (elevación 100 mm) | Migración de servicio actual al nuevo rack | 12 | 128 | 100
10 | 10.4 | Galería | TIPO 2 | 600x800x37U | Existente | Rack Business | Soporte de Pie para Rack (elevación 100 mm) | Migración de servicio actual al nuevo rack | 12 | 128 | 100
10 | 10.5 | Galería | TIPO 2 | 600x800x37U | Existente | Rack Business | Soporte de Pie para Rack (elevación 100 mm) | Migración de servicio actual al nuevo rack | 12 | 128 | 100
10 | 10.6 | Galería | TIPO 2 | 600x800x37U | Existente | Rack Business | Soporte de Pie para Rack (elevación 100 mm) | Migración de servicio actual al nuevo rack | 12 | 128 | 100
10 | 10.7 | Galería | TIPO 2 | 600x800x37U | Existente | Rack Business | Soporte de Pie para Rack (elevación 100 mm) | Migración de servicio actual al nuevo rack | 12 | 128 | 100
10 | 10.8 | Galería | TIPO 2 | 600x800x37U | Existente | Rack Business | Soporte de Pie para Rack (elevación 100 mm) | Migración de servicio actual al nuevo rack | 12 | 128 | 100
10 | 10.9 | Galería | TIPO 2 | 600x800x37U | Existente | Rack Business | Soporte de Pie para Rack (elevación 100 mm) | Migración de servicio actual al nuevo rack | 12
10 | 10.10 | Galería | TIPO 2 | 600x800x37U | Existente | Rack Business | Soporte de Pie para Rack (elevación 100 mm) | Migración de servicio actual al nuevo rack | 12
12 | 12.1 | Galería | TIPO 2 | 600x800x37U | Existente | Rack Business | Soporte de Pie para Rack (elevación 100 mm) | Migración de servicio actual al nuevo rack | 6 | 160 | 100
12 | 12.2 | Galería | TIPO 2 | 600x800x37U | Existente | Rack Business | Soporte de Pie para Rack (elevación 100 mm) | Migración de servicio actual al nuevo rack | 6 | 153 | 100
12 | 12.3 | Galería | TIPO 2 | 600x800x37U | Existente | Rack Business | Soporte de Pie para Rack (elevación 100 mm) | Migración de servicio actual al nuevo rack | 6 | 147 | 100
12 | 12.4 | Galería | TIPO 2 | 600x800x37U | Existente | Rack Business | Soporte de Pie para Rack (elevación 100 mm) | Migración de servicio actual al nuevo rack | 6 | 148 | 100
12 | 12.5 | Galería | TIPO 2 | 600x800x37U | Existente | Rack Business | Soporte de Pie para Rack (elevación 100 mm) | Migración de servicio actual al nuevo rack | 6 | 160 | 100
14.0 | 14.1 | Galería | TIPO 2 | 600x800x37U | Existente | Rack Business | Soporte de Pie para Rack (elevación 100 mm) | Migración de servicio actual al nuevo rack | 6 | 160 | 100
14.0 | 14.2 | Galería | TIPO 2 | 600x800x37U | Existente | Rack Business | Soporte de Pie para Rack (elevación 100 mm) | Migración de servicio actual al nuevo rack | 6 | 154 | 100
14.0 | 14.3 | Galería | TIPO 2 | 600x800x37U | Existente | Rack Business | Soporte de Pie para Rack (elevación 100 mm) | Migración de servicio actual al nuevo rack | 6 | 150 | 100
14.0 | 14.4 | Galería | TIPO 2 | 600x800x37U | Existente | Rack Business | Soporte de Pie para Rack (elevación 100 mm) | Migración de servicio actual al nuevo rack | 6 | 159 | 100
14.0 | 14.5 | Galería | TIPO 2 | 600x800x37U | Existente | Rack Business | Soporte de Pie para Rack (elevación 100 mm) | Migración de servicio actual al nuevo rack | 6 | 160 | 100
14.1 | 14.11 | Galería | TIPO 2 | 600x800x37U | Existente | Rack Business | Soporte de Pie para Rack (elevación 100 mm) | Migración de servicio actual al nuevo rack | 6 | 158 | 100
14.1 | 14.12 | Galería | TIPO 2 | 600x800x37U | Existente | Rack Business | Soporte de Pie para Rack (elevación 100 mm) | Migración de servicio actual al nuevo rack | 6 | 144 | 100
14.1 | 14.13 | Galería | TIPO 2 | 600x800x37U | Existente | Rack Business | Soporte de Pie para Rack (elevación 100 mm) | Migración de servicio actual al nuevo rack | 6 | 144 | 100
14.1 | 14.14 | Galería | TIPO 2 | 600x800x37U | Existente | Rack Business | Soporte de Pie para Rack (elevación 100 mm) | Migración de servicio actual al nuevo rack | 6 | 148 | 100
14.1 | 14.15 | Galería | TIPO 2 | 600x800x37U | Existente | Rack Business | Soporte de Pie para Rack (elevación 100 mm) | Migración de servicio actual al nuevo rack | 6 | 160 | 100
14.0 | 14.6 | Mostrador | TIPO 3 | 600x800x24U | Existente | Rack Business | Soporte de Pie para Rack (elevación 100 mm) | Migración de servicio actual al nuevo rack | 12 | 48 | 100
8 | ATT.EXP Pabellón 8 | Mostrador | TIPO 3 | 600x800x24U | Existente | Rack Business | Soporte de Pie para Rack (elevación 100 mm) | Migración de servicio actual al nuevo rack | 12 | 48
SCC | Auditorio SUR control AV | Auditorio | TIPO 3 | 600x800x24U | Existente | Rack Business | Soporte de Pie para Rack (elevación 100 mm) | Migración de servicio actual al nuevo rack | 12 | 48
1 | 1.0 | Centro de Control | TIPO 5 | 600x800x42U | Existente | Rack (Servicio de TV) | Extensión de zocalo de elevación actual para soporte del Rack | Cableado Eléctrico y elementos de conexión y proteciones, hasta cuadro ppal y SAI | Retirada de 3 racks tras migración de servicios
2 | 2.0 | Centro de Control | TIPO 5 | 600x800x42U | Existente | Rack (Servicio de TV) | Extensión de zocalo de elevación actual para soporte del Rack | Cableado Eléctrico y elementos de conexión y proteciones, hasta cuadro ppal y SAI | Retirada de 3 racks tras migración de servicios
3 | 3.0 | Centro de Control | TIPO 4 | 800x800x42U | Nueva | Nueva | Extensión de zocalo de elevación actual para soporte del Rack | Cableado Eléctrico y elementos de conexión y proteciones, hasta cuadro ppal y SAI | Retirada de 2 racks tras migración de servicios
4 | 4.0 | Centro de Control | TIPO 4 | 800x800x42U | Nueva | Nueva | Extensión de zocalo de elevación actual para soporte del Rack | Cableado Eléctrico y elementos de conexión y proteciones, hasta cuadro ppal y SAI | Retirada de 2 racks tras migración de servicios
5 | 5.0 | Centro de Control | TIPO 4 | 800x800x42U | Nueva | Nueva | Extensión de zocalo de elevación actual para soporte del Rack | Cableado Eléctrico y elementos de conexión y proteciones, hasta cuadro ppal y SAI | Retirada de 2 racks tras migración de servicios
6 | 6.0 | Centro de Control | TIPO 4 | 800x800x42U | Nueva | Nueva | Extensión de zocalo de elevación actual para soporte del Rack | Cableado Eléctrico y elementos de conexión y proteciones, hasta cuadro ppal y SAI | Retirada de 2 racks tras migración de servicios
7 | 7.0 | Centro de Control | TIPO 4 | 800x800x42U | Nueva | Nueva | Extensión de zocalo de elevación actual para soporte del Rack | Cableado Eléctrico y elementos de conexión y proteciones, hasta cuadro ppal y SAI | Retirada de 2 racks tras migración de servicios
8 | 8.0 | Centro de Control | TIPO 4 | 800x800x42U | Nueva | Nueva | Extensión de zocalo de elevación actual para soporte del Rack | Cableado Eléctrico y elementos de conexión y proteciones, hasta cuadro ppal y SAI | Retirada de 2 racks tras migración de servicios
9 | 9.0 | Centro de Control | TIPO 4 | 800x800x42U | Existente | Rack Business | Soporte de Pie para Rack (elevación 100 mm) | Cableado Eléctrico y elementos de conexión y proteciones, hasta cuadro ppal y SAI | Retirada de 2 racks tras migración de servicios
10 | 10.0 | Centro de Control | TIPO 4 | 800x800x42U | Existente | Rack Business | Soporte de Pie para Rack (elevación 100 mm) | Cableado Eléctrico y elementos de conexión y proteciones, hasta cuadro ppal y SAI | Retirada de 2 racks tras migración de servicios
12 | 12.0 | Centro de Control | TIPO 4 | 800x800x42U | Existente | Rack IOT | Soporte de Pie para Rack (elevación 100 mm) | Cableado Eléctrico y elementos de conexión y proteciones, hasta cuadro ppal y SAI | Retirada de 2 racks tras migración de servicios
COMP | COMP.0 | Centro de Control | TIPO 4 | 800x800x42U | Nueva | Nueva | Extensión de zocalo de elevación actual para soporte del Rack | Cableado Eléctrico y elementos de conexión y proteciones, hasta cuadro ppal y SAI | Retirada de 2 racks tras migración de servicios
NCC | NCC.0 | Centro de Control | TIPO 4 | 800x800x42U | Existente | Rack Business | Soporte de Pie para Rack (elevación 100 mm) | Cableado Eléctrico y elementos de conexión y proteciones, hasta cuadro ppal y SAI | Retirada de 2 racks tras migración de servicios

## TIPO1 Rack Galería 600x700x30U
600x700x30U
Material a ser suministrado por Rack
Material | Unidades a ser Suministradas | Unidad de medida
Un chasis rack metálico de 30U de alto x 600 mm de ancho x 700 mm de fondo. Puertas Policarbonato Ladeado con entrada de servicios por techo Tapas Laterales Desmontables | 1 | Ud
Unidad de ventilación forzada con cuatro ventiladores. | 1 | Ud
Regleta enrackable de iluminasión Led de 4W (1U) | 1 | Ud
Kit pasacables de cepillo horizontal 1U | 1 | Ud
Bandeja de 2 U de 19 pulgadas con fondo de 400 mm | 1 | Ud
Kit pasacables de garra | 5 | Ud
Panel y modulos RJ45 Según cantidad de Rosetas de datos a migrar por rack | Según alcance | Ud
1 Bandeja de fibra MM OM4 con sus enfrentadores LC-LC | Según alcance | Ud
Panel MD110 de 1 U para 100 pares | 2 | Ud
Regleta enrackable de 19" con switch de encendido y conexiones schuko conectada a la protección de energía del rack | 1 | Ud

## TIPO2 Rack Galería 600x800x37U
Rack 600x800x37U
Material a ser suministrado por Rack
Material | Unidades a ser Suministradas | Unidad de medida
Un chasis rack metálico de 37U de alto x 600 mm de ancho x 800 mm de fondo. Puertas abatible frontal y trasera Policarbonato entrada de servicios por techo Tapas laterales Desmontables | 1 | Ud
Unidad de ventilación forzada con cuatro ventiladores. | 1 | Ud
Regleta enrackable de iluminasión Led de 4W (1U) | 1 | Ud
Kit pasacables de cepillo horizontal 1U | 1 | Ud
Bandeja de 2 U de 19 pulgadas con fondo de 400 mm | 1 | Ud
Kit pasacables de garra | 5 | Ud
Panel y modulos RJ45 Según cantidad de Rosetas de datos a migrar por rack | Según alcance | Ud
1 Bandeja de fibra MM OM4 con sus enfrentadores LC-LC | Según alcance | Ud
Panel MD110 de 1 U para 100 pares | 2 | Ud
Regleta enrackable de 19" con conexiones schuko conectada a la protección de energía del rack | 1 | Ud

## TIPO3 Rack Mostrado 600x700x24U
Rack 600x800x24U
Material a ser suministrado
Material | Unidades a ser Suministradas | Unidad de medida
Un chasis rack metálico de 24U de alto x 600 mm de ancho x 800 mm de fondo con puertas frontal y trasera de cristal transparente | 1 | Ud
Unidad de ventilación forzada con cuatro ventiladores. | 1 | Ud
Kit pasacables de cepillo horizontal 1U | 1 | Ud
Tapas ciegas 1 U de 19 pulgadas de instalación a presión | 5 | Ud
Regleta enrackable de iluminasión Led de 4W (1U) | 1 | Ud
Bandeja de 2 U de 19 pulgadas con fondo de 400 mm | 1 | Ud
Panel y modulos RJ45 Según cantidad de Rosetas de datos a migrar por rack | Según alcance | Ud
1 Bandeja de fibra MM OM4 con sus enfrentadores LC-LC | Según alcance | Ud
Panel MD110 de 1 U para 100 pares | 2 | Ud
Regleta enrackable de 19" con conexiones schuko conectada a la protección de energía del rack | 1 | Ud

## TIPO4 Rack CdeCtrol 800x800x42U
Rack 800x800x42 U
Material a ser suministrado por Rack
Material | Unidades a ser Suministradas | Unidad de medida
Un chasis rack metálico de 42U de alto x 800 mm de ancho x 800 mm de fondo Puerta abatible frontal y trasera de cristal con cerradura Tapas Laterales Desmontables | 1 | Ud
Unidad de ventilación forzada con cuatro ventiladores. | 1 | Ud
Display led con indicador de temperatura | 1 | Ud
Kit de 2 pasacables de cepillo frontal vertical para rack de 42U 800x800 | 1 | Ud
Tapas ciegas 1 U de 19 pulgadas de instalación a presión | 10 | Ud
Regleta enrackable de iluminasión Led de 4W (1U) | 1 | Ud
Bandeja de 2 U de 19 pulgadas con fondo de 400 mm | 1 | Ud
Carril DIN enracable en panel de 19" (1U) | 1 | Ud
Protección Schneider Trifásico | Según proyecto eléctrico | Ud
Regleta enrackable de 19" con conexiones schuko para conectadas a las distintas protecciones | 4 | Ud
Cableado eléctrico RZ1-K Libre de halógenos (xx mm) para la conexión del rack tanto al cuadro principal como al SAI | Según proyecto eléctrico | m

## TIPO5 Rack CdeCtrol 600x800x42U
Rack 600x800x42U
Material a ser suministrado por Rack
Material | Unidades a ser Suministradas | Unidad de medida
Un chasis rack metálico de 42U de alto x 600 mm de ancho x 800 mm de fondo con Puerta abatible frontal y trasera de cristal con cerradura Tapas Laterales Desmontables | 1 | Ud
Unidad de ventilación forzada con cuatro ventiladores. | 1 | Ud
Display led con indicador de temperatura | 1 | Ud
Kit pasacables de cepillo Horizontal para rack de 42U 600x800 | 6 | Ud
Tapas ciegas 1 U de 19 pulgadas de instalación a presión | 10 | Ud
Regleta enrackable de iluminasión Led de 4W (1U) | 1 | Ud
Bandeja de 2 U de 19 pulgadas con fondo de 400 mm | 1 | Ud
Carril DIN enracable en panel de 19" (1U) | 1 | Ud
Protección Schneider Trifásico | Según proyecto eléctrico | Ud
Regleta enrackable de 19" con conexiones schuko para conectadas a las distintas protecciones | 4 | Ud
Cableado eléctrico RZ1-K Libre de halógenos (xx mm) para la conexión del rack tanto al cuadro principal como al SAI | Según proyecto eléctrico | m