## 24_225
INSTRUCCIONES DE CUMPLIMENTACIÓN DE LA TABLA: - El licitador deberá cumplimentar ÚNICAMENTE (y todas) las celdas sombreadas en GRIS de las columnas con encabezado color salmón. En estas celdas deberá introducir todos los datos requeridos de la luminaria/lámpara ofertada para cada una de las referencias que se requieren. - El resto de celdas se encuentran bloqueadas y formuladas, por lo que, el licitador no podrá introducir en ellas ningún dato. - El licitador deberá cumplimentar esta tabla teniendo en cuenta el método señalado en el apartado 3 del Pliego de Prescripciones Técnicas. En caso de imcumplimiento, la oferta será excluida.
Clasificación | Tipología de luminaria / lámpara | Denominación de luminaria / lámpara de referencia | Denominación de luminaria / lámpara ofertada | FABRICANTE DE REFERENCIA | FABRICANTE OFERTADO | Foto de la luminaria / lámpara ofertada | Dimensiones del hueco actual | Dimensiones luminaria / lámparas de referencia | Dimensiones luminaria / lámparas ofertada | Potencia de referencia (W) | Potencia ofertada (W) | Flujo luminoso inicial del sistema de referencia (lm) | Flujo luminoso inicial del sistema ofertado (lm) | Eficiencia del sistema de referencia (lm/W) | Eficiencia del sistema ofertado (lm/W) | Temperatura de color de referencia (ºK) | Temperatura de color ofertado (ºK) | IRC de referencia (Indice de Reproduccion Cromatica) | IRC ofertado (Indice de Reproduccion Cromatica) | Rango de temp. Ambiente de funcionamiento de referencia (ºC) | Rango de temp. Ambiente de funcionamiento ofertado (ºC) | Grado de poteccion (IPXX y IKXX) de referencia | Grado de poteccion (IPXX y IKXX) ofertado | Apertura del haz de luz luminaria de referencia | Apertura del haz de luz luminaria ofertado | UGR (Unified Glare Rating CEN) de referencia | UGR (Unified Glare Rating CEN) ofertado | Tipo de fuente de luz de referencia | Tipo de fuente de luz ofertada | Horas de funcionamiento (LXXBXX) de referencia | Horas de funcionamiento (LXXBXX) ofertadas | Tipo de control y regulacion del driver de referencia | Tipo de control y regulacion del driver ofertado | Certificados y test de la luminaria de referencia | Certificados y test de la luminaria ofertada | Unidades luminarias a instalar | Unidades luminarias para stock
Interior | DOWNLIGHT TIPO 1 | DN572B LED70S/940 DIA-E C WH |  | SIGNIFY |  |  | 250x250. Cuadrado | 250x250. Cuadrada |  | 55 |  | 6700 |  | 122 |  | 4000 |  | 90 |  | ¨+10°C a +25°C¨ |  | IP20 IK02 |  | 80º |  | 19 |  | LED |  | 50000 horas (L90) |  | DALI2 |  | CE, ENEC |  | 496 | 10
Interior | DOWNLIGHT TIPO 2 | TC TT 225 1x30S/840 PSD-E WH |  | SIGNIFY | 0 |  | Medida exterior-Ø240mm Medida Interior-Ø215mm Fondo-140mm Medida agujero-Ø225mm | Øexterior 245mm, Øcorte 225mm, altura 94mm |  | 22.8 |  | 3114 |  | 137 |  | 4000 |  | 80 |  | ¨+10°C a +40°C¨ |  | IP20 IK02 |  | 120º |  | - |  | LED |  | 100000 horas (L80) |  | DALI2 |  | CE, ENEC, EU RoHS, CB |  | 142 | 5
Interior | FOCO TIPO 1 | Spreadlight LED 4000K Wide Flood 1-10V/Push-Dim/DALI DI Black Structure |  | SIGNIFY | 0 |  | - | 247x171x42 |  | 47 |  | 5032 |  | 107 |  | 4000 |  | 90 |  | - |  | - |  | 106,1º |  | - |  | LED |  | 50000 horas (L80B20) |  | DALI2 |  | CE |  | 10
Interior | FOCO TIPO 2 | RS772B 49S/840 PSU-E HWB BK |  | SIGNIFY | 0 |  | Chapa donde se encuentra el foco 290 X 290mm con pestaña Agujero para foco 210 X 125mm Medida exterior foco 230 X 140mm | Øexterior 134mm, Øinterior 120mm, Øcorte 125mm altura 110mm |  | 38.5 |  | 5250 |  | 136 |  | 4000 |  | 80 |  | ¨+10°C a +35°C¨ |  | IP20 IK02 |  | 36º |  | 22 |  | LED |  | 100000 horas (L85) |  | No regulable |  | CE, ENEC, Photobiological risk group, EU RoHS |  | 56 | 2
Interior | PANTALLA TIPO 1 | RC461B 60S/940 PSD W60L60 VPC PIP |  | SIGNIFY | 0 |  | 600x600mm | 72x597x597x600 mm. (altura x Anchura x profundidad) Para falso techo registrable |  | 44 |  | 5800 |  | 132 |  | 4000 |  | 90 |  | ¨+10°C a +35°C¨ |  | IP20 IK03 |  | 86º |  | 16 |  | LED |  | 100000 horas (L80) |  | DALI2 |  | CE, ENEC, Photobiological risk group, EU RoHS |  | 259 | 5
Interior | PROYECTOR TIPO 1.1 | BVP111 LED51-4S/740 OFA52 ALU DDF D18 H0 |  | SIGNIFY | 0 |  | - | 64x212x287 mm (altura x Anchura x profundidad) |  | 31 |  | 4437 |  | 142 |  | 4000 |  | 70 |  | ¨-40°C a +45°C¨ |  | IP66 IK08 |  | 10º x 60º |  | - |  | LED |  | 100000 horas (L90) |  | No regulable |  | CE, ENEC, Photobiological risk group, EU RoHS |  | 2
Interior | PROYECTOR TIPO 2 | BVP125 T25 1 xLED80-4S/740 PSU OFA52 ALU C1KC3 |  | SIGNIFY | 0 |  | - | 67x265x341 mm (altura x Anchura x profundidad) |  | 57 |  | 8000 |  | 144 |  | 4000 |  | 70 |  | ¨-40°C a +45°C¨ |  | IP66 IK08 |  | 41º x 102º |  | - |  | LED |  | 100000 horas (L90) |  | No regulable |  | CE, ENEC, Photobiological risk group, EU RoHS |  | 2
Interior | PROYECTOR TIPO 3 | BCS559 10x60 RGBW L914 |  | SIGNIFY | 0 |  | Medida exterior foco-230 X 140mm Medida Agujero foco- 210 X 125mm | 68 x 72 x 915 mm (altura x Anchura x profundidad) |  | 55.5 |  | 1857 |  | 34.9 |  | RGBW |  | 70 |  | ¨-40°C a +50°C¨ |  | IP66 IK10 |  | 10º x 60º |  | - |  | LED |  | 100000 horas (L70) |  | DMX |  | CE |  | 24
Interior | PROYECTOR TIPO 4.1 | BVP655 LED150-4S740 PSD A65-WB ALU D9 N |  | SIGNIFY | 0 |  | - | 81 X 465 X 545 mm (altura x Anchura x profundidad) |  | 83 (sistema) |  | 12645 |  | 152 |  | 4000 |  | 70 |  | ¨-40°C a +50°C¨ |  | IP66 IK08 |  | - |  | - |  | LED |  | 100000 horas (L97B10) |  | Coded Mains |  | CE, ENEC, ENEC+, ZD4i |  | 10
Interior | CAMPANA TIPO 1, 2 y 3 | TC BA-L S 1x70S/830 PSU WR BK402 T102 BK |  | SIGNIFY | 0 |  | - | Øexterior 415 Altura 420 mm |  | 55.4 |  | 6943 |  | 125.3 |  | 3000 |  | 80 |  | ¨+10°C a +35°C¨ |  | IP20 IK02 |  | - |  | - |  | LED |  | 100000 horas (L80) |  | No regulable |  | CE, EU RoHCS |  | 77 | 3
Exterior | DOWNLIGHT TIPO 3 | TC TT215 30S/830 PSU-E OC WH |  | SIGNIFY |  |  | Medida exterior foco-230mm Fondo foco-100mm Medida agujero-215mm, profundidad en techo zona más desfavorable 500mm. El techo es de lamas que miden 85mm | Øexterior 235 mm, Øcorte 210 mm, altura 94 mm |  | 22.7 |  | 2789 |  | 123 |  | 3000 |  | 80 |  | ¨+10°C a +40°C¨ |  | IP20 IK02 |  | 120º |  | 19 |  | LED |  | 100000 horas (L80) |  | No regulable |  | CE, EU RoHS |  | 205 | 5
Exterior | DOWNLIGHT TIPO 4 | DN570B 1 xLED20S/830 C PSU-E C WH |  | SIGNIFY | 0 |  | Medida exterior foco-215mm Medida Interior foco-190mm Fondo foco-100mm Medida agujero-200mm, profundidad en techo 1ª planta 165mm | Øexterior 214mm, Øinterior200 mm, altura 96,5mm |  | 16.4 |  | 2200 |  | 134 |  | 3000 |  | 80 |  | ¨+10°C a +25°C¨ |  | IP20 IK02 |  | 80º |  | 22 |  | LED |  | 100000 horas (L80) |  | No regulable |  | CE, EU RoHS |  | 174 | 20
Exterior | DOWNLIGHT TIPO 5 | DN142B 20S/830 PSU-E WR IP54 |  | SIGNIFY | 0 |  | Medida exterior foco-220mm Cuadradillo -140 X 140mm, nervio 10mm Caja foco 290 X 290mm con pestaña | Øhueco 200 mm, Øexterior 216mm, altura 105 mm |  | 19.2 |  | 2350 |  | 122 |  | 3000 |  | 80 |  | ¨-20°C a +40°C¨ |  | IP20 IK02 |  | 84º |  | 25 |  | LED |  | 50000 horas (L80) |  | No regulable |  | CE, EU RoHS y Riesgo fotobiológico |  | 138 | 5
Exterior | DOWNLIGHT TIPO 6 | RS350B 27S/830 PSU-E VWB FG WH |  | SIGNIFY | 0 |  | Medida diámetro aro exterior- 190mm Medida interior viga-190mm Viga Fondo -335mm Pletina hierro- 600 X 190 x 15mm | Øhueco 150 mm, Øexterior 163mm, altura 88 mm |  | 22.5 |  | 3000 |  | 133 |  | 3000 |  | 80 |  | ¨+10°C a +35°C¨ |  | IP20 IK02 |  | 36º |  | - |  | LED |  | 100000 horas (L85) |  | No regulable |  | CE, ENEC, EU RoHS, CB y Riesgo fotobiológico |  | 38 | 2
Exterior | FOCO TIPO 3 | BCP333 LED81/730 I PRM |  | SIGNIFY | 0 |  | Medida Largo foco- 410mm Medida diámetro foco-220mm Bañera Fondo -400mm Bañera base- 420mm | 139 x 346 x 346 mm (altura x Anchura x profundidad) |  | 49 |  | 7462 |  | 152 |  | 3000 |  | 70 |  | ¨-40°C a +50°C¨ |  | IP66 IK08 |  | 113º |  | - |  | LED |  | 100000 horas (L97) |  | No regulable |  | CE, EU RoHS |  | 52 | 2
Exterior | PANTALLA ESTANCA TIPO 1 Y 8 | WT490C 23S/830 PSU PCO PI5 L700 |  | SIGNIFY | 0 |  | Dimensiones de hueco, 7 cm de altura x 11 cm de ancho | 68 x 96 x 660 mm (altura x Anchura x profundidad) |  | 15.2 |  | 1950 |  | 128.3 |  | 3000 |  | 80 |  | max .45ºC |  | IP66 IK08 |  | 118º x 110º |  | 24.6 |  | LED |  | 100000 horas (L90) |  | No regulable |  | CE, ENEC+. RoHS, y Riesgo fotobiológico |  | 132 | 5
Exterior | PANTALLA ESTANCA TIPO 2, 3 Y 4 | WT490C T45 42S/830 PSD PCO PI5 L1200 |  | SIGNIFY | 0 |  | - | 68 x 96 x 1220 mm (altura x Anchura x profundidad) |  | 26 |  | 3600 |  | 138.5 |  | 3000 |  | 80 |  | max .45ºC |  | IP66 IK08 |  | 118º x 110º |  | 24.2 |  | LED |  | 100000 horas (L90) |  | DALI2 |  | CE, ENEC+. RoHS, y Riesgo fotobiológico |  | 513 | 20
Exterior | PANTALLA ESTANCA TIPO 5 y 6 | WT490C T45 80S/830 PSD PCO PI5 L1200 |  | SIGNIFY | 0 |  | - | 68 x 96 x 1220 mm (altura x Anchura x profundidad) |  | 51 |  | 6800 |  | 133.3 |  | 3000 |  | 80 |  | max .45ºC |  | IP66 IK08 |  | 118º x 110º |  | 26.4 |  | LED |  | 100000 horas (L80) |  | DALI2 |  | CE, ENEC+. RoHS, y Riesgo fotobiológico |  | 697 | 20
Exterior | PANTALLA ESTANCA TIPO 7 | WT490C 80S/830 PSD PCO PI5 L1600 |  | SIGNIFY | 0 |  | - | 68 x 96 x 1600 mm (altura x Anchura x profundidad) |  | 51 |  | 6800 |  | 133.3 |  | 3000 |  | 80 |  | max .45ºC |  | IP66 IK08 |  | 118º x 110º |  | 26.4 |  | LED |  | 100000 horas (L80) |  | DALI2 |  | CE, ENEC+. RoHS, y Riesgo fotobiológico |  | 200 | 20
Exterior | PANTALLA ESTANCA TIPO 7 + KIT ILUMINACIÓN EMERGENCIA INCLUIDO | WT490C 80S/830 PSD PCO ELD7 PI7 L1800 |  | SIGNIFY | 0 |  | - | 68 x 96 x 1780 mm (altura x Anchura x profundidad) |  | 48,5 + 4,5 (carga de bateria kit emergencia) |  | 6800 (con 500W de flujo en modo emergencia) |  | 140.2 |  | 3000 |  | 80 |  | max .45ºC |  | IP66 IK08 |  | 118º x 110º |  | 25.1 |  | LED |  | 100000 horas (L80) |  | ELD3 - EL DALI, battery,3h,850lm. DALI2 |  | CE, ENEC+. RoHS, y Riesgo fotobiológico |  | 249 | 5
Exterior | PANTALLA TIPO 2 | RC461B 28S/930 PSD W30L120 VPC PIP |  | SIGNIFY | 0 |  | 30X120 cm (anchura x profundidad) | 79 x 297 x 1197 mm (altura x Anchura x profundidad) |  | 20.5 |  | 2800 |  | 137 |  | 3000 |  | 80 |  | ¨+10°C a +40°C¨ |  | IP20 IK02 |  | 86º |  | 16 |  | LED |  | 100000 horas (L85) |  | DALI2 |  | CE, ENEC. RoHS, y Riesgo fotobiológico |  | 92 | 2
Exterior | PROYECTOR TIPO 1.2 | BVP111 LED49-4S/730 DX50 ALU D9 H07RN-F- |  | SIGNIFY | 0 |  | - | 64x212x287 mm (altura x Anchura x profundidad) |  | 31 |  | 4263 |  | 136 |  | 3000 |  | 70 |  | ¨-40°C a +45°C¨ |  | IP66 IK08 |  | 10º x 60º |  | - |  | LED |  | 100000 horas (L90B10) |  | No regulable |  | CE, ENEC. RoHS, y Riesgo fotobiológico |  | 5
Exterior | PROYECTOR TIPO 4.2 | BVP655 LED150-4S730 PSM A65-WB ALU CM4 |  | SIGNIFY | 0 |  | - | 81 X 465 X 545 mm (altura x Anchura x profundidad) |  | 86,6 (sistema) |  | 12636 |  | 146 |  | 3000 |  | 70 |  | ¨-40°C a +50°C¨ |  | IP66 IK08 |  | - |  | - |  | LED |  | 100000 horas (L97B10) |  | Coded Mains |  | CE, ENEC, ENEC+, ZD4i |  | 50 | 1
Exterior | PROYECTOR TIPO 5 y 6 | BVP655 LED200-4S730 PSM A65-WB ALU CM4 |  | SIGNIFY | 0 |  | - | 81 X 465 X 545 mm (altura x Anchura x profundidad) |  | 115,9 (sistema) |  | 16649 |  | 144 |  | 3000 |  | 70 |  | ¨-40°C a +50°C¨ |  | IP66 IK08 |  | - |  | - |  | LED |  | 100000 horas (L97B10) |  | Coded Mains |  | CE, ENEC, ENEC+, ZD4i |  | 29 | 1
Exterior | PROYECTOR TIPO 7 | BVP656 LED350-4S730 PSM A65-WB ALU CM4 |  | SIGNIFY | 0 |  | - | 81 X 465 X 696 mm (altura x Anchura x profundidad) |  | 201,5 (sistema) |  | 29361 |  | 146 |  | 3000 |  | 70 |  | ¨-40°C a +50°C¨ |  | IP66 IK08 |  | - |  | - |  | LED |  | 100000 horas (L97B10) |  | Coded Mains |  | CE, ENEC, ENEC+, ZD4i |  | 97 | 2
Exterior | PROYECTOR TIPO 8 | BVP657 LW10 LED650-4S730 PSD-SR A65-WB |  | SIGNIFY | 0 |  | - | 81 X 720 X 711 mm (altura x Anchura x profundidad) |  | 374,8 (sistema) |  | 54167 |  | 145 |  | 3000 |  | 70 |  | ¨-40°C a +50°C¨ |  | IP66 IK08 |  | - |  | - |  | LED |  | 100000 horas (L96B10) |  | ZHAGA. Incluido nodo cellullar y 10 años de conectividad a plataforma de gestión de la iluminación INTERACT DE SIGNIFY |  | CE, ENEC, ENEC+, ZD4i |  | 88 | 12
Exterior | PROYECTOR TIPO 9.1 | BVP656 LED500-4S730 PSM A65-WB ALU CM4 |  | SIGNIFY | 0 |  | - | 81 X 465 X 696 mm (altura x Anchura x profundidad) |  | 292,2 (sistema) |  | 41003 |  | 140 |  | 3000 |  | 70 |  | ¨-40°C a +50°C¨ |  | IP66 IK08 |  | - |  | - |  | LED |  | 100000 horas (L95B10) |  | Coded Mains |  | CE, ENEC, ENEC+, ZD4i |  | 69 | 2
Exterior | PROYECTOR TIPO 9.2 | BVP656 LW10 LED500-4S730 PSD-SR A65-WB |  | SIGNIFY | 0 |  | - | 81 X 465 X 696 mm (altura x Anchura x profundidad) |  | 290,6 (sistema) |  | 41003 |  | 141 |  | 3000 |  | 70 |  | ¨-40°C a +50°C¨ |  | IP66 IK08 |  | - |  | - |  | LED |  | 100000 horas (L95B10) |  | ZHAGA. Incluido nodo cellullar y 10 años de conectividad a plataforma de gestión de la iluminación INTERACT DE SIGNIFY |  | CE, ENEC, ENEC+, ZD4i |  | 3
Exterior | PROYECTOR TIPO 10 | BVP656 LED450-4S730 PSM A65-WB ALU CM4 |  | SIGNIFY | 0 |  | - | 81 X 465 X 696 mm (altura x Anchura x profundidad) |  | 261,1 (sistema) |  | 37195 |  | 142 |  | 3000 |  | 70 |  | ¨-40°C a +50°C¨ |  | IP66 IK08 |  | - |  | - |  | LED |  | 100000 horas (L96B10) |  | Coded Mains |  | CE, ENEC, ENEC+, ZD4i |  | 64 | 2
Exterior | PROYECTOR TIPO 11.2 | BVP655 LW10 LED200-4S730 PSD-SR A65-WB |  | SIGNIFY | 0 |  | - | 81 X 465 X 545 mm (altura x Anchura x profundidad) |  | 114,9 (sistema) |  | 16649 |  | 145 |  | 3000 |  | 70 |  | ¨-40°C a +50°C¨ |  | IP66 IK08 |  | - |  | - |  | LED |  | 100000 horas (L97B10) |  | ZHAGA. Incluido nodo cellullar y 10 años de conectividad a plataforma de gestión de la iluminación INTERACT DE SIGNIFY |  | CE, ENEC, ENEC+, ZD4i |  | 16
Exterior | PROYECTOR TIPO 11.1 y 11.3 | BVP655 LED230-4S730 PSM A65-WB ALU CM4 |  | SIGNIFY | 0 |  | - | 81 X 465 X 545 mm (altura x Anchura x profundidad) |  | 133,5 (sistema) |  | 19001 |  | 142 |  | 3000 |  | 70 |  | ¨-40°C a +50°C¨ |  | IP66 IK08 |  | - |  | - |  | LED |  | 100000 horas (L96B10) |  | Coded Mains |  | CE, ENEC, ENEC+, ZD4i |  | 93 | 2
Exterior | PROYECTOR TIPO 12 | BVP656 LED300-4S730 PSM A65-WB ALU CM4 |  | SIGNIFY | 0 |  | - | 81 X 465 X 696 mm (altura x Anchura x profundidad) |  | 172,6 (sistema) |  | 25342 |  | 147 |  | 3000 |  | 70 |  | ¨-40°C a +50°C¨ |  | IP66 IK08 |  | - |  | - |  | LED |  | 100000 horas (L97B10) |  | Coded Mains |  | CE, ENEC, ENEC+, ZD4i |  | 206 | 5
Exterior | PROYECTOR TIPO 13 | BVP656 LW10 LED400-4S/730 PSD-SR A65-WB |  | SIGNIFY | 0 |  | - | 81 X 465 X 696 mm (altura x Anchura x profundidad) |  | 228,8 (sistema) |  | 33313 |  | 146 |  | 3000 |  | 70 |  | ¨-40°C a +50°C¨ |  | IP66 IK08 |  | - |  | - |  | LED |  | 100000 horas (L96B10) |  | ZHAGA. Incluido nodo cellullar y 10 años de conectividad a plataforma de gestión de la iluminación INTERACT DE SIGNIFY |  | CE, ENEC, ENEC+, ZD4i |  | 23
Exterior | PROYECTOR TIPO 14 | DCP776 36xLED-HBRGBW LL(+Optica+Cable) |  | SIGNIFY | 0 |  | - | 285,22X 647,25 X 196 mm (altura x Anchura x profundidad) |  | 100 (sistema) |  | 3955 (Lumens por cacanal R 660 G 1461 B 451 W 1614) |  | 42.5 |  | Red /Green /Blue/ 4000K |  | 80 |  | ¨-40°C a +50°C¨ |  | IP66 IK09 |  | 3º |  | - |  | LED RGBW |  | 100000 horas (L70) |  | Data Enabler Pro (DMX) |  | UL/cUL, FCC Class A, CE, PSE, CQC, RCM. Complies with ASTM B117 standard |  | 12
Exterior | PROYECTOR TIPO 15 | BVP655 LED110-4S730 PSM A65-WB ALU CM4 |  | SIGNIFY | 0 |  | - | 81 X 465 X 545 mm (altura x Anchura x profundidad) |  | 63,2 (sistema) |  | 9349 |  | 148 |  | 3000 |  | 70 |  | ¨-40°C a +50°C¨ |  | IP66 IK08 |  | - |  | - |  | LED |  | 100000 horas (L97B10) |  | Coded Mains |  | CE, ENEC, ENEC+, ZD4i |  | 27 | 1
Exterior | VIAL TIPO 1 | BDP260 T25 1xLED79-4S L96/830 PSM DS50 DGR CM4 D28 |  | SIGNIFY | 0 |  | - | Øexterior 477 Altura 187mm |  | 53 |  | 5600 |  | 106 |  | 3000 |  | 80 |  | ¨-40°C a +50°C¨ |  | IP66 IK10 |  | - |  | - |  | LED |  | 100000 horas (L96B10) |  | Coded Mains |  | CE, ENEC, ZD4i. 500 hours Salt Spray Test for standard version, 1.000 hours. Salt Spray Test optional Marine Salt Protection (MSP) |  | 26 | 1
Exterior | VIAL TIPO 2 | BGP704 LED210-4S /830 DM70 DGR CM4 D28 SR |  | SIGNIFY | 0 |  | - | 130 X 360 X 742 mm (altura x Anchura x profundidad) |  | 148 |  | 18060 |  | 122 |  | 3000 |  | 80 |  | ¨-40°C a +50°C¨ |  | IP66 IK10 |  | - |  | - |  | LED |  | 100000 horas (L96B10) |  | Coded Mains |  | CE, ENEC+, ZD4i. 500 hours Salt Spray Test for standard version, 1.000 hours. Salt Spray Test optional Marine Salt Protection (MSP).Riesgo fotobiológico, EN 13032-4:2015, EN 13032-1:2014, IEC 62717:2014+AMD1:2015, IES LM-79-08, IEC / EN 62722-1:2014, IEC / EN 62722-2-1:2014 |  | 49 | 1
Exterior | VIAL TIPO 3.1 | BGP705 LED480-4S / 830 DM70 DGR CM4 D28 SR |  | SIGNIFY | 0 |  | - | 242 X 484 X 939 mm (altura x Anchura x profundidad) |  | 330 |  | 39360 |  | 119 |  | 3000 |  | 80 |  | ¨-40°C a +50°C¨ |  | IP66 IK10 |  | - |  | - |  | LED |  | 100000 horas (L95B10) |  | Coded Mains |  | CE, ENEC+, ZD4i. 500 hours Salt Spray Test for standard version, 1.000 hours. Salt Spray Test optional Marine Salt Protection (MSP).Riesgo fotobiológico, EN 13032-4:2015, EN 13032-1:2014, IEC 62717:2014+AMD1:2015, IES LM-79-08, IEC / EN 62722-1:2014, IEC / EN 62722-2-1:2014 |  | 8
Exterior | VIAL TIPO 3.2 | BGP705 LED500-4S / 830 DX50 DGR CM4 D28 SR |  | SIGNIFY | 0 |  | - | 242 X 484 X 939 mm (altura x Anchura x profundidad) |  | 350 |  | 41000 |  | 117 |  | 3000 |  | 80 |  | ¨-40°C a +50°C¨ |  | IP66 IK10 |  | - |  | - |  | LED |  | 100000 horas (L95B10) |  | Coded Mains |  | CE, ENEC+, ZD4i. 500 hours Salt Spray Test for standard version, 1.000 hours. Salt Spray Test optional Marine Salt Protection (MSP).Riesgo fotobiológico, EN 13032-4:2015, EN 13032-1:2014, IEC 62717:2014+AMD1:2015, IES LM-79-08, IEC / EN 62722-1:2014, IEC / EN 62722-2-1:2014 |  | 9
Exterior | VIAL TIPO 3.2 y 3.3 | BGP705 LED500-4S / 830 DM65 DGR CM4 D28 SR |  | SIGNIFY | 0 |  | - | 242 X 484 X 939 mm (altura x Anchura x profundidad) |  | 350 |  | 42500 |  | 121 |  | 3000 |  | 80 |  | ¨-40°C a +50°C¨ |  | IP66 IK10 |  | - |  | - |  | LED |  | 100000 horas (L95B10) |  | Coded Mains |  | CE, ENEC+, ZD4i. 500 hours Salt Spray Test for standard version, 1.000 hours. Salt Spray Test optional Marine Salt Protection (MSP).Riesgo fotobiológico, EN 13032-4:2015, EN 13032-1:2014, IEC 62717:2014+AMD1:2015, IES LM-79-08, IEC / EN 62722-1:2014, IEC / EN 62722-2-1:2014 |  | 44 | 3
Exterior | VIAL TIPO 3.4 | BGP705 LED500-4S / 830 DM70 DGR CM4 D28 SR |  | SIGNIFY | 0 |  | - | 242 X 484 X 939 mm (altura x Anchura x profundidad) |  | 350 |  | 41000 |  | 117 |  | 3000 |  | 80 |  | ¨-40°C a +50°C¨ |  | IP66 IK10 |  | - |  | - |  | LED |  | 100000 horas (L95B10) |  | Coded Mains |  | CE, ENEC+, ZD4i. 500 hours Salt Spray Test for standard version, 1.000 hours. Salt Spray Test optional Marine Salt Protection (MSP).Riesgo fotobiológico, EN 13032-4:2015, EN 13032-1:2014, IEC 62717:2014+AMD1:2015, IES LM-79-08, IEC / EN 62722-1:2014, IEC / EN 62722-2-1:2014 |  | 20 | 1
Exterior | VIAL TIPO 3.5 | BGP705 LED500-4S / 830 DW50 DGR CM4 D28 SR |  | SIGNIFY | 0 |  | - | 242 X 484 X 939 mm (altura x Anchura x profundidad) |  | 350 |  | 41000 |  | 117 |  | 3000 |  | 80 |  | ¨-40°C a +50°C¨ |  | IP66 IK10 |  | - |  | - |  | LED |  | 100000 horas (L95B10) |  | Coded Mains |  | CE, ENEC+, ZD4i. 500 hours Salt Spray Test for standard version, 1.000 hours. Salt Spray Test optional Marine Salt Protection (MSP).Riesgo fotobiológico, EN 13032-4:2015, EN 13032-1:2014, IEC 62717:2014+AMD1:2015, IES LM-79-08, IEC / EN 62722-1:2014, IEC / EN 62722-2-1:2014 |  | 6
Exterior | VIAL TIPO 3.6 | BGP705 LED500-4S / 830 DM50 DGR CM4 D28 SR |  | SIGNIFY | 0 |  | - | 242 X 484 X 939 mm (altura x Anchura x profundidad) |  | 350 |  | 42500 |  | 121 |  | 3000 |  | 80 |  | ¨-40°C a +50°C¨ |  | IP66 IK10 |  | - |  | - |  | LED |  | 100000 horas (L95B10) |  | Coded Mains |  | CE, ENEC+, ZD4i. 500 hours Salt Spray Test for standard version, 1.000 hours. Salt Spray Test optional Marine Salt Protection (MSP).Riesgo fotobiológico, EN 13032-4:2015, EN 13032-1:2014, IEC 62717:2014+AMD1:2015, IES LM-79-08, IEC / EN 62722-1:2014, IEC / EN 62722-2-1:2014 |  | 7
Exterior | VIAL TIPO 4 | BGP713 LED100-4S / 830 DM70 DGR CM4 D28 SR |  | SIGNIFY | 0 |  | - | 137 X 238 X 703 mm (altura x Anchura x profundidad) |  | 70 |  | 8600 |  | 123 |  | 3000 |  | 80 |  | ¨-40°C a +50°C¨ |  | IP66 IK10 |  | - |  | - |  | LED |  | 100000 horas (L97B10) |  | Coded Mains |  | CE, ENEC+, ZD4i. |  | 23 | 2
Exterior | VIAL TIPO 5 | BGP705 LED400-4S / 830 DM70 DGR CM4 D28 SR |  | SIGNIFY | 0 |  | - | 242 X 484 X 939 mm (altura x Anchura x profundidad) |  | 270 |  | 33600 |  | 124 |  | 3000 |  | 80 |  | ¨-40°C a +50°C¨ |  | IP66 IK10 |  | - |  | - |  | LED |  | 100000 horas (L96B10) |  | Coded Mains |  | CE, ENEC+, ZD4i. 500 hours Salt Spray Test for standard version, 1.000 hours. Salt Spray Test optional Marine Salt Protection (MSP).Riesgo fotobiológico, EN 13032-4:2015, EN 13032-1:2014, IEC 62717:2014+AMD1:2015, IES LM-79-08, IEC / EN 62722-1:2014, IEC / EN 62722-2-1:2014 |  | 16 | 1
Exterior | VIAL TIPO 6.1 | BGP705 LED280-4S / 830 DW50 DGR CM4 D28 SR |  | SIGNIFY | 0 |  | - | 242 X 484 X 939 mm (altura x Anchura x profundidad) |  | 188 |  | 23800 |  | 127 |  | 3000 |  | 80 |  | ¨-40°C a +50°C¨ |  | IP66 IK10 |  | - |  | - |  | LED |  | 100000 horas (L97B10) |  | Coded Mains |  | CE, ENEC+, ZD4i. 500 hours Salt Spray Test for standard version, 1.000 hours. Salt Spray Test optional Marine Salt Protection (MSP).Riesgo fotobiológico, EN 13032-4:2015, EN 13032-1:2014, IEC 62717:2014+AMD1:2015, IES LM-79-08, IEC / EN 62722-1:2014, IEC / EN 62722-2-1:2014 |  | 29 | 1
Exterior | VIAL TIPO 6.2 | BGP705 LED340-4S / 830 DW50 DGR CM4 D28 SR |  | SIGNIFY | 0 |  | - | 242 X 484 X 939 mm (altura x Anchura x profundidad) |  | 225 |  | 28560 |  | 127 |  | 3000 |  | 80 |  | ¨-40°C a +50°C¨ |  | IP66 IK10 |  | - |  | - |  | LED |  | 100000 horas (L96B10) |  | Coded Mains |  | CE, ENEC+, ZD4i. 500 hours Salt Spray Test for standard version, 1.000 hours. Salt Spray Test optional Marine Salt Protection (MSP).Riesgo fotobiológico, EN 13032-4:2015, EN 13032-1:2014, IEC 62717:2014+AMD1:2015, IES LM-79-08, IEC / EN 62722-1:2014, IEC / EN 62722-2-1:2014 |  | 10
Exterior | VIAL TIPO 7.1 | BRP531 LED200-4S/830 I DM50 FG AL GR CM4 |  | SIGNIFY | 0 |  | - | 99 X Ø628 X 735 mm (altura x Anchura x profundidad) |  | 136 |  | 16600 |  | 122 |  | 3000 |  | 80 |  | ¨-40°C a +50°C¨ |  | IP66 IK08 |  | - |  | - |  | LED |  | 100000 horas (L95B10) |  | Coded Mains |  | CE, ENEC+, ZD4i. 500 hours Salt Spray Test for standard version, 1.000 hours. Salt Spray Test optional Marine Salt Protection (MSP).Riesgo fotobiológico, EN 13032-4:2015, EN 13032-1:2014, IEC 62717:2014+AMD1:2015, IES LM-79-08, IEC / EN 62722-1:2014, IEC / EN 62722-2-1:2014 |  | 16 | 1
Exterior | VIAL TIPO 7.2 y 8 | BRP531 LED200-4S/830 I DW50 FG AL GR CM4 |  | SIGNIFY | 0 |  | - | 99 X Ø628 X 735 mm (altura x Anchura x profundidad) |  | 136 |  | 15800 |  | 116 |  | 3000 |  | 80 |  | ¨-40°C a +50°C¨ |  | IP66 IK08 |  | - |  | - |  | LED |  | 100000 horas (L95B10) |  | Coded Mains |  | CE, ENEC+, ZD4i. 500 hours Salt Spray Test for standard version, 1.000 hours. Salt Spray Test optional Marine Salt Protection (MSP).Riesgo fotobiológico, EN 13032-4:2015, EN 13032-1:2014, IEC 62717:2014+AMD1:2015, IES LM-79-08, IEC / EN 62722-1:2014, IEC / EN 62722-2-1:2014 |  | 138 | 3
Exterior | VIAL TIPO 9 | BGP704 LW10 LED200-4S /830 DM70 DGR DDF27 |  | SIGNIFY | 0 |  | - | 130 X 360 X 742 mm (altura x Anchura x profundidad) |  | 140 |  | 17200 |  | 123 |  | 3000 |  | 80 |  | ¨-40°C a +50°C¨ |  | IP66 IK10 |  | - |  | - |  | LED |  | 100000 horas (L97B10) |  | ZHAGA. Incluido nodo cellullar y 10 años de conectividad a plataforma de gestión de la iluminación INTERACT DE SIGNIFY |  | CE, ENEC+, ZD4i. 500 hours Salt Spray Test for standard version, 1.000 hours. Salt Spray Test optional Marine Salt Protection (MSP).Riesgo fotobiológico, EN 13032-4:2015, EN 13032-1:2014, IEC 62717:2014+AMD1:2015, IES LM-79-08, IEC / EN 62722-1:2014, IEC / EN 62722-2-1:2014 |  | 4
Lámpara/tubo | TUBO TIPO 2 (T8) | MAS LEDtube 900mm HO 12W 840 T8 |  | SIGNIFY |  |  | Tubo 30w - 900mm Hueco - 100mm | Ø 28x 907,5 mm |  | 12 |  | 1575 |  | 131 |  | 4000 |  | 80 |  | ¨-20°C a +45°C¨ |  | - |  | - |  | - |  | LED |  | 75000 horas |  | No regulable |  | CE, RoHS TUV y KEMA |  | 233 | 20
Lámpara/tubo | TUBO TIPO 3 (T8) | MAS LEDtube HF 1500mm HO 20W830 T8 |  | SIGNIFY | 0 |  | Tubo fluorescente 51/58w- 1500mm | Ø 28x 1513 mm |  | 20 |  | 2900 |  | 145 |  | 3000 |  | 80 |  | ¨-20°C a +45°C¨ |  | - |  | - |  | - |  | LED |  | 75000 horas |  | No regulable |  | CE, RoHS TUV y KEMA, ENEC |  | 304 | 20
Lámpara/tubo | TUBO TIPO 4 (T8) | CorePro LEDtube 1800mm 21W 840 T8 |  | SIGNIFY | 0 |  | Tubo fluorescente 51/58w- 1800mm | Ø 28x 1776,8 mm |  | 21 |  | 2900 |  | 138 |  | 3000 |  | 80 |  | ¨-20°C a +45°C¨ |  | - |  | - |  | - |  | LED |  | 50000 horas |  | No regulable |  | CE, RoHS y KEMA |  | 150 | 20

## Hoja2 (hidden)
Lista
Exterior
Interior
Lámpara/tubo