## Lote 1
Instrucciones de cumplimentación de la tabla: No se podrá superar el importe unitario de ninguna de las partidas y, en caso de superarlo, será motivo de exclusión. Únicamente se deberán cumplimentar las celdas sombreadas en color GRIS. El IMPORTE TOTAL OFERTADO reflejado en este modelo deberá coincidir con el que se indique en el Anexo IX-A.
| Conceptos |  | Importes unitarios máximos |  | Importes unitarios ofertados
| Descripción | Uds. | €/ud | Subtotal | €/ud | Subtotal
LOTE 1 | Caja distribución de superficia IP55, compuesta por: - 1 Maxiblock PA6.6 PG29, 1900.29 - 1 Tuerca PA 6 PG29, 1142029 - 1 Magnetotérmico Diferencial DX3 4P 30mA C32 Tipo F 411247 - 1 Contador de energía, CVM-E3 Mini carril din - Base móvil IP67 3P+N+T 32A 400V 6H - Montaje y cableado en taller | 111 | 513.87 | 57039.57 |  | 0
| Cuadro General compuesto por: - 20 interruptores automáticos magnetotérmicos iC60N 4P 32A curva-C - 20 interruptores diferenciales RCCB-IID 4P 63A 300mA clase A SI Carril modular G regulable en profundidad 600mm - Tapa G/P Acti9 5 módulos alto 250mm - 8 carril modular G ancho 600mm - 8 tapa G/P Acti9 3 módulos alto 150mm - Armario IP30 36 módulos alto 1980mm - Puerta IP40 36 módulos alto 1980mm - Pasillo lateral armario IP30 36 módulos - Puerta IP40 pasillo lateral 36 módulos - Tapa G/P Plena 1 módulo alto 50mm - Tapa G/P Plena 6 módulos alto 300mm - Colector PE ancho 450mm - Conexión Linergy BS escalonado 160A 4P Montaje, cableado y pruebas en taller Certificado en Industria | 1 | 5067.08 | 5067.08 |  | 0
| Exzhellent-XXI RZ1-K (AS) 1kV 1x10 bobina | 7000 | 1.33 | 9310 |  | 0
| Caja de derivación con tapa baja atornillada - IP55 (dimensiones internas 300x220x120) con paredes con pasacables - gris | 34 | 23.65 | 804.1 |  | 0
| Exzhellent-XXI RZ1-K (AS) 1kV 1x50 bobina | 250 | 5.48 | 1370 |  | 0
| Tubo flexible coarrugado LH diámetro 50mm (en rollos de 25m) | 150 | 0.66 | 99 |  | 0
| Tubo flexible coarrugado LH diámetro 25mm (en rollos de 75m) | 1500 | 0.21 | 315 |  | 0
| EXZHELLENT-XXI RZ1-K (AS) 1kV 5G10 | 350 | 6.21 | 2173.5 |  | 0
| Caja estanca - paredes con agujeros torquelados, preparado para alojar regletas 8M IP55 | 5 | 14 | 70 |  | 0
| Disyuntor ACTI9 iCV40N 1PN C 16A 30mA ASI RCBO | 1 | 89 | 89 |  | 0
| Cable U-UTP 4x2 LSZH categoría 6 blanca (Caja 305m) | 610 | 0.4 | 244 |  | 0
| Caja estanca con conos LH 150x110x70 | 20 | 1.34 | 26.8 |  | 0
| Exzhellent-XXI RZ1-K (AS) 1kV 3G2,5 | 200 | 1.1 | 220 |  | 0
| Interruptor automático magnetotérmico iK60N 2P 16A curva-C | 1 | 7.2 | 7.2 |  | 0
| Interruptor diferencial RCCB-IID 2P 25A 30mA clase A SI | 1 | 51 | 51 |  | 0
| Line-TCPRS1+,Conversor de RS-485 (Modbus RTU) a Ethernet o WiFi (Modbus TCP) | 10 | 196.4 | 1964 |  | 0
| Disyuntor ACTI9 iCV40N 1PN C 10A 30mA ASI RCBO | 5 | 60 | 300 |  | 0
| Caja con paredes lisas - preparado para alojar regletas - 4M IP65 | 5 | 12.9 | 64.5 |  | 0
| Pequeño material (bridas, bornas, cinta aislante, etc.) | 1 | 2702.3 | 2702.3 |  | 0
| PRESUPUESTO BASE DE LICITACIÓN LOTE 1 |  | 81917.05 |  | 0
IMPORTE TOTAL OFERTADO LOTE 1