## Inst.Racks
Alcance de instalación de Racks del Proyecto
Zona de instalación | Ubicación del Rack | Tipo | Características técnicas Generales | Uso destinado del rack
CPD -2 (Edificio de Oficinas Sur) | CPD -2 | Se intala Rack de 42U 800 x 1000 | Rack metálico de 42U de alto x 800 mm de ancho x 1000 mm de fondo con Puerta abatible frontal de cristal y trasera de doble puerta con perforación tipo panel de abeja, ambas con cerraduras Tapas Laterales Desmontables Patas elevadoras Ventilación Forzada Termostato Carril DIM y protecciones (2 automatico diferencial super inmunizado de 16x30 mA y 4 automáticos de 16 A) 2 regletas de alimentación Schuko con 8 tomas Cableado Eléctrico según proyecto de detalle (aproximado <10m) | Rack de Equipos
CPD -2 (Edificio de Oficinas Sur) | CPD -2 | Se intala Rack de 42U 800 x 1000
CPD -2 (Edificio de Oficinas Sur) | CPD -2 | Se intala Rack de 42U 800 x 1000
CPD -2 (Edificio de Oficinas Sur) | CPD -2 | Se intala Rack de 42U 600 x 600 | Rack metálico de 42U de alto x 600 mm de ancho x 600 mm de fondo con Puerta abatible frontal y trasera de cristal con cerradura Tapas Laterales Desmontables Patas elevadoras | Rack de Fibra
CPD -2 (Edificio de Oficinas Sur) | CPD -2 | Se intala Rack de 42U 600 x 600
CPD -2 (Edificio de Oficinas Sur) | CPD -2 | Se intala Rack de 42U 600 x 600
CPD -2 (Edificio de Oficinas Sur) | CPD -2 | Se intala Rack de 42U 600 x 600
Pabellón 1 | PK1-CC1 | Se intala Rack de 42U 600 x 800 | Rack metálico de 42U de alto x 600 mm de ancho x800 mm de fondo con Puerta abatible frontal y trasera de cristal con cerradura Tapas Laterales Desmontables Patas elevadoras Extensión de zocalo de elevación de 600 mm ancho x 200 mm profundidad y 100 mm de alto) 1 regleta Schuko de 8 tomas | Rack de Fibra
Rojo - Marron | PK8-CC8 | Se intala Rack de 42U 600 x 800
Pabellón 3 | CPD | Se intala Rack de 42U 600 x 800
Pabellón 4 | CPD | Se intala Rack de 42U 600 x 800
Pabellón 5 | CPD | Se intala Rack de 42U 600 x 800
Pabellón 6 | CPD | Se intala Rack de 42U 600 x 800
Pabellón 7 | CPD | Se intala Rack de 42U 600 x 800
Pabellón 8 | CPD | Se intala Rack de 42U 600 x 800
Pabellón 9 | CPD | Se intala Rack de 42U 600 x 800
Pabellón 10 | CPD | Se intala Rack de 42U 600 x 800
CCN | CPD | Se intala Rack de 42U 600 x 800
CT 1 | Centro de Transformacion 1 | Se intala Rack de 24U 600 x 800 | Rack metálico de 24U de alto x 600 mm de ancho x 800 mm de fondo con Puerta abatible frontal y trasera de cristal con cerradura Tapas Laterales Desmontables Patas elevadoras 1 regleta schuko de 8 tomas | Rack de Fibra
CT 2 | Centro de Transformacion 2 | Se intala Rack de 24U 600 x 800
CT 3 | Centro de Transformacion 3 | Se intala Rack de 24U 600 x 800
CT 4 | Centro de Transformacion 4 | Se intala Rack de 24U 600 x 800
CT 5 | Centro de Transformacion 5 | Se intala Rack de 24U 600 x 800
CT 6 | Centro de Transformacion 6 | Se intala Rack de 24U 600 x 800
Rack Parking de exterior | Rack Parking ext 1 | Se intala Rack de IP65 EXTERIOR 24U 600 x 900 | Armario Rack Exterior Termoaislado IP-65 de 19", de 600mm ancho x 900mm profundidad x 1450mm altura, Capacidad de unidades de Rack: 24 U de 19”. Materiales de construcción del rack: Fabricado en chapa galvanizada de 2 mm Doble puerta metálica con junta de goma, dotada de cerradura de maneta válida para ambas puertas, con cuerpo de doble pared para generar cámara interior de aireación. 2 montantes delanteros de 19". Zócalo con tapa para paso de cableado, entrada de cableado inferior y tejadillo con vierteaguas. Alojamiento para bandeja de ventiladores. Tornillos y fijacciones en acero galvanizado. Diseñado según norma UNE 20 539-2:1996. Materiales con marcado CE y DdP (Declaración de Prestaciones) según Reglamento (UE) 305/2011. | Rack de Fibra
Rack Parking de exterior | Rack Parking ext 2 | Se intala Rack de IP65 EXTERIOR 24U 600 x 900
Rack Parking de exterior | Rack Parking ext 3 | Se intala Rack de IP65 EXTERIOR 24U 600 x 900
Rack Parking de exterior | Rack Parking ext 4 | Se intala Rack de IP65 EXTERIOR 24U 600 x 900
Rack Parking de exterior | Rack Parking ext 5 | Se intala Rack de IP65 EXTERIOR 24U 600 x 900

## Desintalacion.Racks
Alcance de Desinstalación de Racks del Proyecto
Zona de Desinstalación | Identificación del Rack | Acción
Parking Violeta | PK2-COM5 | se desintala y adecua el espacio
PK2-COM6
PK2-COM7
Parking Amarillo | PK1-COM4 | se desintala y adecua el espacio
PK1-COM5
PK1-COM7
Parking Marron | PK10-COM4 | se desintala y adecua el espacio
Parking Rojo | PK8-COM3 | se desintala y adecua el espacio
Parking Naranja | PK9-COM5 | se desintala y adecua el espacio
Parking Verde | PK7-COM3 | se desintala y adecua el espacio
PK7-COM4
CPD -2 | Rack Servidores 1 | se desintala y adecua el espacio
Rack Servidores 2
Rack Servidores 3
Rack Servidores 4
Rack Servidores 5
Rack de fibra 1
Rack de fibra 2
Rack de fibra 3
Rack de fibra 4
Rack de fibra 5
Rack de fibra 6
Pabellón 3 | Rack de fibra Centro de Control | se desintala y adecua el espacio
Pabellón 4 | Rack de fibra Centro de Control
Pabellón 5 | Rack de fibra Centro de Control
Pabellón 6 | Rack de fibra Centro de Control
Pabellón 7 | Rack de fibra Centro de Control
Pabellón 8 | Rack de fibra Centro de Control
Pabellón 9 | Rack de fibra Centro de Control
Pabellón 10 | Rack de fibra Centro de Control
CCN | Rack de fibra Centro de Control

## Inst.Fibras Multimodo OM4
Alcance Despliegue de fibra óptica Multimodo del Proyecto
Nomenclatura IFEMA | Origen | Destino | Tipo de fibra | Número de fibras fusionadas por manguera | CONECTORES (Pictails) | Bandejas FO 19" en LC | Distancias de instalación estimada en plano
| Centro de Control PAB. 2 | PK2-CC2 | OM4 (50/125 µm) | 24 | 48 | 2 | 350
|  | PK2-COM1 | OM4 (50/125 µm) | 12 | 24 | 2 | 90
|  | PK2-COM2 | OM4 (50/125 µm) | 12 | 24 | 2 | 150
|  | PK2-COM3 | OM4 (50/125 µm) | 12 | 24 | 2 | 250
Parking Violeta | PK2-CC2 | PK2-COM4 | OM4 (50/125 µm) | 12 | 24 | 2 | 350
|  | PK2-COM5 | OM4 (50/125 µm) | 12 | 24 | 2 | 500
|  | PK2-COM6 | OM4 (50/125 µm) | 12 | 24 | 2 | 200
|  | PK2-COM7 | OM4 (50/125 µm) | 12 | 24 | 2 | 100
| Centro de Control PAB. 1 | PK1-CC1 | OM4 (50/125 µm) | 24 | 48 | 2 | 250
|  | PK1_COM2 | OM4 (50/125 µm) | 12 | 24 | 2 | 150
|  | PK1_COM3 | OM4 (50/125 µm) | 12 | 24 | 2 | 200
|  | PK1-COM4 | OM4 (50/125 µm) | 12 | 24 | 2 | 300
Parking Amarillo | PK1-CC1 | PK1-COM5 | OM4 (50/125 µm) | 12 | 24 | 2 | 400
|  | PK1-COM6 | OM4 (50/125 µm) | 12 | 24 | 2 | 400
|  | PK1-COM7 | OM4 (50/125 µm) | 12 | 24 | 2 | 400
|  | PK1-COM8 | OM4 (50/125 µm) | 12 | 24 | 2 | 150
Parking Marron | PK10-CC10 | PK10-COM4 | OM4 (50/125 µm) | 12 | 24 | 2 | 250
|  | PK10-COM5 | OM4 (50/125 µm) | 12 | 24 | 2 | 150
|  | PK8-COM1 | OM4 (50/125 µm) | 12 | 24 | 2 | 100
Parking Rojo | PK8-CC8 | PK8-COM2 | OM4 (50/125 µm) | 12 | 24 | 2 | 200
|  | PK8-COM3 | OM4 (50/125 µm) | 12 | 24 | 2 | 300
Parking Rojo - Marron | PK8-CC8 | PK10-CC10 | OM4 (50/125 µm) | 24 | 48 | 2 | 200
|  | PK9-COM5 | OM4 (50/125 µm) | 12 | 24 | 2 | 250
Parking Naranja | PK9-CC9 | PK9-COM6 | OM4 (50/125 µm) | 12 | 24 | 2 | 150
|  | PK9-COM7-(Cajero) | OM4 (50/125 µm) | 12 | 24 | 2 | 150
Parking Verde | PK7-CC7 | PK7-COM8 | OM4 (50/125 µm) | 12 | 24 | 2 | 260
|  | PK7-COM3 | 0 | 0 | 0 | 0 | 0
|  | PK7-COM4 | 0 | 0 | 0 | 0 | 0
CT 1 | Centro de Transformacion 1 | PABELLON 3 | OM4 (50/125 µm) | 12 | 24 | 2 | 200
CT 2 | Centro de Transformacion 2 | PABELLON 4 | OM4 (50/125 µm) | 12 | 24 | 2 | 245
CT 3 | Centro de Transformacion 3 | PABELLON 3 | OM4 (50/125 µm) | 12 | 24 | 2 | 150
CT 4 | Centro de Transformacion 4 | PABELLON 6 | OM4 (50/125 µm) | 12 | 24 | 2 | 150
CT 5 | Centro de Transformacion 5 | PABELLON 5 | OM4 (50/125 µm) | 12 | 24 | 2 | 180
CT 6 | Centro de Transformacion 6 | PABELLON 6 | OM4 (50/125 µm) | 12 | 24 | 2 | 245
|  |  |  | 420 | 840 | 64 | 7420

## Inst.Fibras Monomodo OS2
Alcance Despliegue de fibra óptica Monomodo del Proyecto
Origen | Destino | Tipo de fibra | Número de fibras fusionadas por manguera | CONECTORES (Pictails) | Bandejas FO 19" en LC | Distancias de instalación estimada en plano
NOVACORE | Pabellón 1 | OS2 (9/125 µm) | 48 | 96 | 2 | 474
NOVACORE | Pabellón 2 | OS2 (9/125 µm) | 48 | 96 | 2 | 468
NOVACORE | Pabellón 3 | OS2 (9/125 µm) | 48 | 96 | 2 | 230
NOVACORE | Pabellón 4 | OS2 (9/125 µm) | 48 | 96 | 2 | 228
NOVACORE | Pabellón 5 | OS2 (9/125 µm) | 48 | 96 | 2 | 111
NOVACORE | Pabellón 6 | OS2 (9/125 µm) | 48 | 96 | 2 | 142
NOVACORE | Pabellón 7 | OS2 (9/125 µm) | 48 | 96 | 2 | 90
NOVACORE | Pabellón 8 | OS2 (9/125 µm) | 48 | 96 | 2 | 112
NOVACORE | Pabellón 9 | OS2 (9/125 µm) | 48 | 96 | 2 | 238
NOVACORE | Pabellón 10 | OS2 (9/125 µm) | 48 | 96 | 2 | 238
NOVACORE | Pabellón 12-14 | OS2 (9/125 µm) | 48 | 96 | 2 | 509
NOVACORE | CPD -2 (Edificio de Oficinas Sur) | OS2 (9/125 µm) | 48 | 96 | 2 | 323
NOVACORE | CPD 1 (Edificio de Oficinas Sur) | OS2 (9/125 µm) | 48 | 96 | 2 | 487
NOVACORE | CCN (Puerta Norte) | OS2 (9/125 µm) | 48 | 96 | 2 | 333
NOVACORE | CPD Complementarias | OS2 (9/125 µm) | 48 | 96 | 2 | 798
CPD -2 (Edificio de Oficinas Sur) | Pabellón 1 | OS2 (9/125 µm) | 48 | 96 | 2 | 300
CPD -2 (Edificio de Oficinas Sur) | Pabellón 2 | OS2 (9/125 µm) | 48 | 96 | 2 | 200
CPD -2 (Edificio de Oficinas Sur) | CCN (Puerta Norte) | OS2 (9/125 µm) | 48 | 96 | 2 | 730
CPD -2 (Edificio de Oficinas Sur) | CPD Complementarias | OS2 (9/125 µm) | 48 | 96 | 2 | 550
CPD -2 (Edificio de Oficinas Sur) | Pabellón 12-14 | OS2 (9/125 µm) | 48 | 96 | 2 | 500
CPD -2 (Edificio de Oficinas Sur) | Pabellón 12-14 | OS2 (9/125 µm) | 48 | 96 | 2 | 500
CPD -2 (Edificio de Oficinas Sur) | Pabellón 10 | OS2 (9/125 µm) | 48 | 96 | 2 | 600
CPD -2 (Edificio de Oficinas Sur) | Pabellón 9 | OS2 (9/125 µm) | 48 | 96 | 2 | 600
CPD -2 (Edificio de Oficinas Sur) | CPD planta 1 | OS2 (9/125 µm) | 48 | 96 | 2 | 150
CPD -2 (Edificio de Oficinas Sur) | Pabellón 3 | OS2 (9/125 µm) | 48 | 96 | 2 | 230
Pabellón 9 | Cuarto de Bombas Aljibe | OS2 (9/125 µm) | 48 | 96 | 2 | 500
CPD Pabellón 3 | Rack P0301 | OS2 (9/125 µm) | 24 | 48 | 2 | 300
CPD Pabellón 3 | Rack P0302 | OS2 (9/125 µm) | 24 | 48 | 2 | 300
CPD Pabellón 3 | Rack P0303 | OS2 (9/125 µm) | 24 | 48 | 2 | 300
CPD Pabellón 3 | Rack P0304 | OS2 (9/125 µm) | 24 | 48 | 2 | 300
CPD Pabellón 3 | Rack P0305 | OS2 (9/125 µm) | 24 | 48 | 2 | 300
CPD -2 (Edificio de Oficinas Sur) | Rack PS01-COM1 | OS2 (9/125 µm) | 24 | 48 | 2 | 100
CPD -2 (Edificio de Oficinas Sur) | Rack PS01-COM2 | OS2 (9/125 µm) | 24 | 48 | 2 | 100
CPD -2 (Edificio de Oficinas Sur) | Rack PS01-COM3 | OS2 (9/125 µm) | 24 | 48 | 2 | 100
CPD -2 (Edificio de Oficinas Sur) | Rack PS01-COM4 | OS2 (9/125 µm) | 24 | 48 | 2 | 100
CPD -2 (Edificio de Oficinas Sur) | Rack PS02-COM1 | OS2 (9/125 µm) | 24 | 48 | 2 | 150
CPD -2 (Edificio de Oficinas Sur) | Rack PS02-COM2 | OS2 (9/125 µm) | 24 | 48 | 2 | 150
CPD -2 (Edificio de Oficinas Sur) | Rack PS02-COM3 | OS2 (9/125 µm) | 24 | 48 | 2 | 150
CPD -2 (Edificio de Oficinas Sur) | Rack PS02-COM4 | OS2 (9/125 µm) | 24 | 48 | 2 | 150
CPD -2 (Edificio de Oficinas Sur) | Rack PS03-COM1 | OS2 (9/125 µm) | 24 | 48 | 2 | 200
CPD -2 (Edificio de Oficinas Sur) | Rack PS03-COM2 | OS2 (9/125 µm) | 24 | 48 | 2 | 200
CPD -2 (Edificio de Oficinas Sur) | Rack PS03-COM3 | OS2 (9/125 µm) | 24 | 48 | 2 | 200
CPD -2 (Edificio de Oficinas Sur) | Rack PS03-COM4 | OS2 (9/125 µm) | 24 | 48 | 2 | 200
|  |  | 1656 | 3312 | 86 | 12941

## Desmontaje de Fibras Antiguas
Alcance de Desinstalación de Fibras del Proyecto
Origen | Destino | ACCIONES | Unidades Mangueras | Distancia estimada en plano | Estimación de metros de fibra a retirar | Unidades bandejas
CPD Edificio de OFICINAS |  | Desmontaje Racks MM y SM 42U (5-1-2)
Desmontaje bandejas ST - FC a todos los PAB.
CPD Edificio de OFICINAS | Centro de Control PAB. 1 | Desmontaje bandejas 24 ST MM Y SM a CPD planta -2 Edf. SUR |  |  |  | 2
|  | Desmontaje tendido de FO SM y MM a CPD -2 | 2 | 400 | 800
CPD Edificio de OFICINAS | Centro de Control PAB. 2 | Desmontaje bandejas 24 ST MM Y SM a CPD planta -2 Edf. SUR |  |  |  | 2
|  | Desmontaje tendido de FO SM y MM a CPD -2 | 2 | 350
CPD Edificio de OFICINAS | Centro de Control PAB. 3 | Desmontaje bandejas 24 ST MM Y SM a pabellón de enfrente. |  |  |  | 2
|  | Desmontaje tendido de FO SM y MM a pabellón de enfrente | 2 | 150 | 300
|  | Desmontaje bandejas 24 ST MM Y SM a CPD planta -2 Edf. SUR |  |  |  | 2
|  | Desmontaje tendido de FO SM y MM a CPD -2 | 2 | 230 | 460
CPD Edificio de OFICINAS | Centro de Control PAB. 4 | Desmontaje bandejas 24 ST MM Y SM a CPD planta -2 Edf. SUR |  |  |  | 2
|  | Desmontaje bandejas 24 ST MM Y SM a pabellón de enfrente. |  |  |  | 2
|  | Desmontaje tendido de FO SM y MM a CPD -2 | 2 | 240 | 480
CPD Edificio de OFICINAS | Centro de Control PAB. 5 | Desmontaje bandejas 24 ST MM Y SM a pabellón de enfrente. |  |  |  | 2
|  | Desmontaje tendido de FO SM y MM a pabellón de enfrente | 2 | 150 | 300
|  | Desmontaje bandejas 24 ST MM Y SM a CPD planta -2 Edf. SUR |  |  |  | 2
|  | Desmontaje tendido de FO SM y MM a CPD -2 | 2 | 350 | 700
CPD Edificio de OFICINAS | Centro de Control PAB. 6 | Desmontaje bandejas 24 ST MM Y SM a CPD planta -2 Edf. SUR |  |  |  | 2
|  | Desmontaje bandejas 24 ST MM Y SM a pabellón de enfrente. |  |  |  | 2
|  | Desmontaje tendido de FO SM y MM a CPD -2 | 2
CPD Edificio de OFICINAS | Centro de Control PAB. 7 | Desmontaje bandejas 24 ST MM Y SM a pabellón de enfrente. |  |  |  | 2
|  | Desmontaje tendido de FO SM y MM a pabellón de enfrente | 2 | 480 | 960
|  | Desmontaje bandejas 24 ST MM Y SM a CPD planta -2 Edf. SUR |  |  |  | 2
|  | Desmontaje tendido de FO SM y MM a CPD -2 | 2 | 150 | 300
CPD Edificio de OFICINAS | Centro de Control PAB. 8 | Desmontaje bandejas 24 ST MM Y SM a CPD planta -2 Edf. SUR |  |  |  | 2
|  | Desmontaje bandejas 24 ST MM Y SM a pabellón de enfrente. |  |  |  | 2
|  | Desmontaje tendido de FO SM y MM a CPD -2 | 2 | 150 | 300
CPD Edificio de OFICINAS | Centro de Control PAB. 9 | Desmontaje bandejas 36 ST SM a CPD planta -2 Edf. SUR |  |  |  | 2
|  | Desmontaje tendido de FO SM a CPD -2 | 1 | 600 | 600
|  | Desmontaje bandejas 66 ST MM a CPD planta -2 Edf. SUR |  |  |  | 3
|  | Desmontaje tendido de FO MM a CPD -2 | 1 | 600 | 600
CPD Edificio de OFICINAS | Centro de Control PAB. 10 | Desmontaje bandejas 36 ST SM a CPD planta -2 Edf. SUR |  |  |  | 2
|  | Desmontaje tendido de FO SM a CPD -2 | 1 | 600 | 600
|  | Desmontaje bandejas 66 ST MM a CPD planta -2 Edf. SUR |  |  |  | 3
|  | Desmontaje tendido de FO MM a CPD -2 | 1 | 600 | 600
CPD Edificio de OFICINAS | Centro de Control PAB. 12-14 | Desmontaje bandejas 48 ST SM a CPD planta -2 Edf. SUR |  |  |  | 2
|  | Desmontaje tendido de FO SM a CPD -2 | 1 | 500 | 500
CPD Edificio de OFICINAS | Centro de Control CPD Edificio Oficinas P. SUR PLANTA PRIMERA | Desmontaje bandejas 24 ST MM a CPD PRIMERA PLANTA |  |  |  | 7
|  | Desmontaje tendido de FO a CPD PRIMERA PLANTA | 7 | 200 | 1400
CPD Edificio de OFICINAS | Centro de Control CPD Edificio P. NORTE | Desmontaje bandejas 36 ST SM a CPD planta -2 Edf. SUR |  |  |  | 2
|  | Desmontaje tendido de FO SM a CPD -2 | 1 | 750 | 750
|  | Desmontaje bandejas 66 ST MM a CPD planta -2 Edf. SUR |  |  |  | 3
|  | Desmontaje tendido de FO MM a CPD -2 | 1 | 750 | 750
CPD Edificio de OFICINAS | Centro de Control CPD Edificio Complementarias | Desmontaje bandejas 24 ST MM Y SM a CPD planta -2 Edf. SUR |  |  |  | 2
|  | Desmontaje tendido de FO SM y MM a CPD -2 | 2 | 750 | 1500
Cuarto Control Parking CC2 | Parking Violeta | Desmontaje del Rack y cuantos elementos englobe, tapado bancada. |  |  |  | 1
|  | Desmontaje FO OM1 en anillo | 1 | 1000 | 1000
Cuarto Control Parking CC1 | Parking Amarillo | Desmontaje del Rack y cuantos elementos englobe, tapado bancada. |  |  |  | 1
|  | Desmontaje FO OM1 en anillo | 1 | 1100 | 1100
Cuarto Control Parking CC8 | Parking Marron-Rojo | Desmontaje del Rack y cuantos elementos englobe, tapado bancada. |  |  |  | 1
|  | Desmontaje FO OM1 en anillo | 1 | 900 | 900
Cuarto Control Parking CC9 Y 10 | Parking Naranja-Verde | Desmontaje del Rack y cuantos elementos englobe, tapado bancada. |  |  |  | 1
|  | Desmontaje FO OM1 en anillo | 1 | 1400 | 1400
|  |  | 42 | 12400 | 16300 | 58