## 26_200
OBRA: | PASARELAS PEATONALES METÁLICAS DESMONTABLES - PARKING VIOLETA
| UD | UNIDADES DE OBRA | IMPORTES UNITARIOS MÁXIMOS | IMPORTES UNITARIOS OFERTADOS | PRESUPUESTO DE EJECUCIÓN POR CONTRATA
[5 empty] | MEDICIÓN |  |  | SUBTOTALES | SUBTOTALES OFERTADOS
[5 empty] | MEDICIÓN | UNIDAD | TOTAL
1 |  | PASARElAS METÁLICAS
EAP010 | kg | Acero UNE-EN 10219-1 S275J0H, en elementos estructurales formados por piezas simples de perfiles huecos conformados en frío de las series redondo, cuadrado o rectangular, acabado con imprimación antioxidante, colocados con uniones atornilladas en obra, a una altura de hasta 3 m. Montantes principales de tubo estructural de acero Ø60,3 × 4,0 mm Elementos secundarios (largueros, travesaños y diagonales) de tubo estructural Ø48,3 × 4,0 mm | 4.2 |  | 369.52 | 5 | 1847.6 | 7759.92 | 0
FDD010 | m | Barandilla en forma recta, de 105 cm de altura, formada por: bastidor compuesto de doble barandal superior y barandal inferior de tubo circular de perfil hueco de acero laminado en frío de diámetro 40 mm y montantes de tubo circular de perfil hueco de acero laminado en frío de diámetro 60 mm con una separación de 150 cm entre sí; entrepaño para relleno de los huecos del bastidor compuesto de chapa perforada de acero galvanizado con perforaciones redondas paralelas de diámetro 8 mm y pasamanos de tubo circular de perfil hueco de acero laminado en frío de diámetro 40 mm, fijada mediante anclaje mecánico por atornillado. | 136.25 |  | 64.9 | 1 | 64.9 | 8842.625 | 0
EAE120 | m | Peldaño de chapa lagrimada, tipo T, según UNE-EN 10363, de acero galvanizado UNE-EN 10025 S235JR, de 6 mm de espesor nominal y de 8 mm de espesor total, masa nominal 49 kg/ms, desarrollo 350 mm y 1 pliegue, con uniones soldadas en obra. | 144.12 |  | 2.1 | 13 | 27.3 | 3934.476 | 0
EAE130 | m² | Meseta de chapa lagrimada, tipo T, según UNE-EN 10363, de acero galvanizado UNE-EN 10025 S235JR, de 6 mm de espesor nominal y de 8 mm de espesor total, masa nominal 49 kg/ms y 1 pliegue, con uniones soldadas en obra. | 360.25 |  | 117.05 | 1 | 117.05 | 42167.2625 | 0
HRA200 | m² | Remate decorativo, de chapa perforada de acero galvanizado, con perforaciones redondas al tresbolillo 60°, R8 T10, de 8 mm de diámetro y 10 mm de distancia entre centros de dos perforaciones contiguas, de 2 mm de espesor y con un 58% de la superficie perforada; fijación a estructura metálica mediante soldadura en todo su perímetro. | 112.33 |  | 47.59 | 1 | 47.59 | 5345.7847 | 0
| PA | Seguridad y Salud | 1200 | 1200 | 1 | 1 | 1 | 1200 | 1200
|  |  | IMPORTE TOTAL OFERTADO |  |  |  |  | 69250.0682 | 1200
INSTRUCCIONES DE CUMPLIMENTACIÓN: - El licitador deberá cumplimentar únicamente las celdas sombreadas en azul introduciendo el importe unitario para cada partida, a excepción del capítulo de Seguridad y Salud, que es fijo y no licitable. El resto de celdas se encuentran formuladas, no siendo posible su modificación. - Los importes reflejados en la columna SUBTOTAL se calculan automáticamente. Las celdas se encuentran formuladas. - El IMPORTE TOTAL OFERTADO señalado en este documento deberá coincidir con el que se indique en el MODELO DE OFERTA ECONÓMICA.
En ..........................., a ........ de .............................. de 2026 Fdo.: ......................................................... (Firma y sello de la empresa)