## IMP
EQUIPOS MONTADOS EN EL AUDITORIO A DEL IPM
TRUSS |  |  |  |  | MOTORES | [11 empty] | FIJACIONES CARGA
NOMENCLATURA | MARCA | MODELO | DIMENSION | LONGITUD (m) | NOMENCLATURA | NUMERO SERIE | NOMENCLATURA | NUMERO SERIE | NOMENCLATURA | NUMERO SERIE | NOMENCLATURA | NUMERO SERIE | CARGA USO (KG) | TIPO | MARCA | MODELO | ESLINGAS SUP | GRILLETE SUP | ESLINGA INF | GRILLETE INF | UNIDADES
PMCO-SSG-PUENTE 1 | Litec | RL76A | 76x52 | 21 | PMCO-SSG-P01-01 |  | PMCO-SSG-P01-02 |  | PMCO-SSG-P01-03 |  | PMCO-SSG-P01-04 |  | 2000 | D8+ | EXE-RICE | DC/LVC | POLIESTER FLEJE ACERO 2.000 | LIRA 3.200 | POLIESTER FLEJE ACERO 2.000 | LIRA 3.200 | 4
PMCO-SSG-PUENTE 2 | Litec | RL76A | 76x52 | 21 | PMCO-SSG-P02-01 |  | PMCO-SSG-P02-02 |  | PMCO-SSG-P02-03 |  | PMCO-SSG-P02-04 |  | 2000 | D8+ | EXE-RICE | DC/LVC | POLIESTER FLEJE ACERO 2.000 | LIRA 3.200 | POLIESTER FLEJE ACERO 2.000 | LIRA 3.200 | 4
PMCO-SSG-PUENTE 3 | Litec | RL76A | 76x52 | 15 | PMCO-SSG-P03-01 |  | PMCO-SSG-P03-02 |  | PMCO-SSG-P03-03 |  |  |  | 2000 | D8+ | EXE-RICE | DC/LVC | POLIESTER FLEJE ACERO 2.000 | LIRA 3.200 | POLIESTER FLEJE ACERO 2.000 | LIRA 3.200 | 3
PMCO-SSG-PUENTE 4 | Litec | RL76A | 76x52 | 12 | PMCO-SSG-P04-01 |  | PMCO-SSG-P04-02 | [5 empty] | 2000 | D8+ | EXE-RICE | DC/LVC | POLIESTER FLEJE ACERO 2.000 | LIRA 3.200 | POLIESTER FLEJE ACERO 2.000 | LIRA 3.200 | 2
PUNTOS FIJOS MONTADOS EN SALA POLIVALENTE
TIPO | PROTECCION | LONGITUD (m) | DIAMETRO (mm) | GRILLETE | ANILLA |  | UNIDADES
acero galvanizado | si - ignifuga | 2.5 | 10 | Lira 350 kg | 2,12 Tn |  | 52
ESCENARIO AUDITORIO A IPM
TIPO FORJADO | ACABADO | LARGO | ANCHO | SUPERFICIE | ESCALERAS ACCESO
UNIDIRECCIONAL DOBLE VIGUETA | TARIMA EXTRATFICADA | 24 m | 17m | 306 m2 | 2

## PUERTA SUR
TRUSES MONTADOS EN EL AUDITORIO SUR
TRUSS |  |  |  |  | FIJACIONES CARGA
NOMENCLATURA | MARCA | MODELO | DIMENSION cm | LONGITUD (m) | ESLINGAS SUP | GRILLETE SUP | ESLINGA INF | GRILLETE INF | UNIDADES
ESCENARIO | - | - | 30x30 | 4 | - | - | - | - | 2
ANTEESCENARIO | - | - | 30x30 | 4 | - | - | - | - | 2
PUNTOS FIJOS MONTADOS EN EL AUDITORIO SUR
TIPO | PROTECCION | LONGITUD (m) | DIAMETRO (mm) | GRILLETE | ANILLA |  | UNIDADES
CANCAMO | N0 | [5 empty] | 3
ESCENARIO AUDITORIO SUR
TIPO FORJADO | ACABADO | LARGO | ANCHO | SUPERFICIE | ESCALERAS ACCESO
UNIDIRECCIONAL | TARIMA MADERA PINO | 14,5 m | 10 m | 140 m2 | 2

## PUERTA NORTE
CARRILES FIJACION MOTORES PUERTA NORTE SALAS N101 A N106
NOMENCLATURA | LONGITUD | UNIDADES
| 18.5 | 27
| 14 | 8
ESCENARIO AUDITORIO NORTE
TIPO FORJADO | ACABADO | LARGO | ANCHO | SUPERFICIE | ACCESOS
TIPO ANDAMIO | DOBLE TABLERO AGLOMERADO e=19 mm | 27 m | 8 m | 212 m2 | 4
NOMENCLATURA | TIPO | MARCA | MODELO | LONGITUD | UNIDADES
BARAS CELOSIAS | TUBO 50 mm DIAMETRO |  |  | 20 | 1
TRUSS | 40 x 40 cm |  |  | 10 | 1
FIJACIONES CARGAS | ESLINGAS |  |  |  | 40
FIJACIONES CARGAS | GRILLETES |  |  |  | 40

## PABELLON 12
MATERIAL DE PRERRING DISPONIBLE EN EL PABELLÓN 12
TRUSS | [5 empty] | FIJACIONES CARGA
MARCA | MODELO | DIMENSION | TIPO | LONGITUD | UNIDADES | ESLINGAS | GRILLETE | CADENA CORTADORA | UNIDADES
LITEC | QX40SA | 40X40 | ARCO 45º | 5.083 | 8 | ACERO GALVANIZADO 10 mm | LIRA 2.000 kg | G-80 2Tn | 12
LITEC | QX40SA | 40X40 | ARCO 90º | 2.29 | 4
LITEC | QX40SA | 40X40 | CUBOS EMP | 0.4 | 9
LITEC | QX40SA | 40X40 | RECTO | 2 | 8
LITEC | QX40SA | 40X40 | RECTO | 0.5 | 32
PUNTOS FIJOS MONTADOS EN EL PABELLÓN 12
TIPO | PROTECCION | LONGITUD (m) | DIAMETRO (mm) | GRILLETE | ANILLA |  | UNIDADES
acero galvanizado | MF-400-10 | VARIABLE | 10 | Lira 2Tn | 2 Tn |  | 676

## PABELLON 14.1
PASARELAS PABELLON 14.1 (PLANTA PRIMERA)
PASARELA POLIVALENTE | [9 empty] | PASARELA GRADAS
TRUSS |  |  |  |  | FIJACIONES CARGA |  |  |  |  | TRUSS |  |  |  |  | FIJACIONES CARGA
NOMENCLATURA | MARCA | MODELO | DIMENSION cm | LONGITUD (m) | ESLINGAS SUP | GRILLETE SUP | ESLINGA INF | GRILLETE INF | UNIDADES | NOMENCLATURA | MARCA | MODELO | DIMENSION cm | LONGITUD (m) | ESLINGAS SUP | GRILLETE SUP | ESLINGA INF | GRILLETE INF | UNIDADES
PRE-RIGGING-ESCENARIO 1 | EUROTRUSS | HD34 | 29x29 | 6 | STEELFLEX S5 2t100 20 KN | 5/8 20 KN |  |  | 1 | PRE-RIGGING-ESCENARIO 1 | EUROTRUSS | HD34 | 29x29 | 12 | STEELFLEX S5 2t100 20 KN | 5/8 20 KN |  |  | 1
[5 empty] | STEELFLEX S5 2t100 20 KN | 5/8 20 KN |  |  | 1 | [5 empty] | STEELFLEX S5 2t100 20 KN | 5/8 20 KN |  |  | 1
PRE-RIGGING-ESCENARIO 2 | EUROTRUSS | HD34 | 29x29 | 6 | STEELFLEX S5 2t100 20 KN | 5/8 20 KN |  |  | 1 | PRE-RIGGING-ESCENARIO 2 | EUROTRUSS | HD34 | 29x29 | 1 | GRAPAS
[5 empty] | STEELFLEX S5 2t100 20 KN | 5/8 20 KN |  |  | 1 | PRE-RIGGING-ESCENARIO 3 | EUROTRUSS | HD34 | 29x29 | 8 | STEELFLEX S5 2t100 20 KN | 5/8 20 KN |  |  | 1
PRE-RIGGING-ESCENARIO 3 | EUROTRUSS | HD34 | 29x29 | 6 | STEELFLEX S5 2t100 20 KN | 5/8 20 KN |  |  | 1 | [5 empty] | STEELFLEX S5 2t100 20 KN | 5/8 20 KN |  |  | 1
[5 empty] | STEELFLEX S5 2t100 20 KN | 5/8 20 KN |  |  | 1 | PRE-RIGGING-ESCENARIO 4 | EUROTRUSS | HD34 | 29x29 | 8 | STEELFLEX S5 2t100 20 KN | 5/8 20 KN |  |  | 1
PRE-RIGGING-ESCENARIO 4 | EUROTRUSS | HD34 | 29x29 | 6 | STEELFLEX S5 2t100 20 KN | 5/8 20 KN |  |  | 1 | [5 empty] | STEELFLEX S5 2t100 20 KN | 5/8 20 KN |  |  | 1
[5 empty] | STEELFLEX S5 2t100 20 KN | 5/8 20 KN |  |  | 1 | PRE-RIGGING 5 | EUROTRUSS | HD34 | 29x29 | 5 | STEELFLEX S5 2t100 20 KN | 5/8 20 KN |  |  | 1
PRE-RIGGING-ANTE ESCENARIO 5 | EUROTRUSS | HD34 | 29x29 | 18 | STEELFLEX S5 2t100 20 KN | 5/8 20 KN |  |  | 1 | [5 empty] | STEELFLEX S5 2t100 20 KN | 5/8 20 KN |  |  | 1
[5 empty] | STEELFLEX S5 2t100 20 KN | 5/8 20 KN |  |  | 1 | PRE-RIGGING 6 | EUROTRUSS | HD34 | 29x29 | 5 | STEELFLEX S5 2t100 20 KN | 5/8 20 KN |  |  | 1
[5 empty] | STEELFLEX S5 2t100 20 KN | 5/8 20 KN |  |  | 1 | [5 empty] | STEELFLEX S5 2t100 20 KN | 5/8 20 KN |  |  | 1
[5 empty] | STEELFLEX S5 2t100 20 KN | 5/8 20 KN |  |  | 1 | PRE-RIGGING 7 | EUROTRUSS | HD34 | 29x29 | 6 | STEELFLEX S5 2t100 20 KN | 5/8 20 KN |  |  | 1
PRE-RIGGING 6 | EUROTRUSS | HD34 | 29x29 | 6 | STEELFLEX S5 2t100 20 KN | 5/8 20 KN |  |  | 1 | [5 empty] | STEELFLEX S5 2t100 20 KN | 5/8 20 KN |  |  | 1
[5 empty] | STEELFLEX S5 2t100 20 KN | 5/8 20 KN |  |  | 1 | PRE-RIGGING 8 | EUROTRUSS | HD34 | 29x29 | 5 | STEELFLEX S5 2t100 20 KN | 5/8 20 KN |  |  | 1
PRE-RIGGING 7 | EUROTRUSS | HD34 | 29x29 | 6 | STEELFLEX S5 2t100 20 KN | 5/8 20 KN |  |  | 1 | [5 empty] | GRAPAS
[5 empty] | STEELFLEX S5 2t100 20 KN | 5/8 20 KN |  |  | 1 | PRE-RIGGING 9 | EUROTRUSS | HD34 | 29x29 | 6 | STEELFLEX S5 2t100 20 KN | 5/8 20 KN |  |  | 1
PRE-RIGGING 8 | EUROTRUSS | HD34 | 29x29 | 6 | STEELFLEX S5 2t100 20 KN | 5/8 20 KN |  |  | 1 | [5 empty] | STEELFLEX S5 2t100 20 KN | 5/8 20 KN |  |  | 1
[5 empty] | STEELFLEX S5 2t100 20 KN | 5/8 20 KN |  |  | 1 | PRE-RIGGING 10 | EUROTRUSS | HD34 | 29x29 | 5 | STEELFLEX S5 2t100 20 KN | 5/8 20 KN |  |  | 1
PRE-RIGGING 9 | EUROTRUSS | HD34 | 29x29 | 6 | STEELFLEX S5 2t100 20 KN | 5/8 20 KN |  |  | 1 | [5 empty] | GRAPAS
[5 empty] | STEELFLEX S5 2t100 20 KN | 5/8 20 KN |  |  | 1 | PRE-RIGGING 11 | EUROTRUSS | HD34 | 29x29 | 5 | STEELFLEX S5 2t100 20 KN | 5/8 20 KN |  |  | 1
PRE-RIGGING 10 | EUROTRUSS | HD34 | 29x29 | 7.9 | STEELFLEX S5 2t100 20 KN | 5/8 20 KN |  |  | 1 | [5 empty] | STEELFLEX S5 2t100 20 KN | 5/8 20 KN |  |  | 1
[5 empty] | STEELFLEX S5 2t100 20 KN | 5/8 20 KN |  |  | 1 | PRE-RIGGING 12 | EUROTRUSS | HD34 | 29x29 | 6 | STEELFLEX S5 2t100 20 KN | 5/8 20 KN |  |  | 1
PRE-RIGGING 11 | EUROTRUSS | HD34 | 29x29 | 10.5 | STEELFLEX S5 2t100 20 KN | 5/8 20 KN |  |  | 1 | [5 empty] | STEELFLEX S5 2t100 20 KN | 5/8 20 KN |  |  | 1
[5 empty] | STEELFLEX S5 2t100 20 KN | 5/8 20 KN |  |  | 1 | RIGGING-ESCENARIO 1 | EUROTRUSS | HD34 | 29x29 | 14 | GRAPAS
PRE-RIGGING 12 | EUROTRUSS | HD34 | 29x29 | 12.1 | STEELFLEX S5 2t100 20 KN | 5/8 20 KN |  |  | 1
[5 empty] | STEELFLEX S5 2t100 20 KN | 5/8 20 KN |  |  | 1 | RIGGING-ESCENARIO 2 | EUROTRUSS | HD34 | 29x29 | 14 | GRAPAS
RIGGING-ESCENARIO 1 | EUROTRUSS | HD34 | 29x29 | 20 | GRAPAS
[10 empty] | RIGGING-PARRILLA 1 | EUROTRUSS | HD34 | 29x29 | 47 | STEELFLEX S5 2t100 20 KN | 5/8 20 KN |  |  | 1
RIGGING-ESCENARIO 2 | EUROTRUSS | HD34 | 29x29 | 20 | GRAPAS | [9 empty] | STEELFLEX S5 2t100 20 KN | 5/8 20 KN |  |  | 1
[15 empty] | STEELFLEX S5 2t100 20 KN | 5/8 20 KN |  |  | 1
RIGGING-PARRILLA 1 | EUROTRUSS | HD34 | 29x29 | 36 | STEELFLEX S5 2t100 20 KN | 5/8 20 KN |  |  | 1 | [5 empty] | STEELFLEX S5 2t100 20 KN | 5/8 20 KN |  |  | 1
[5 empty] | STEELFLEX S5 2t100 20 KN | 5/8 20 KN | STEELFLEX S5 2t100 20 KN | 5/8 20 KN | 2 | [5 empty] | STEELFLEX S5 2t100 20 KN | 5/8 20 KN | STEELFLEX S5 2t100 20 KN | 5/8 20 KN | 2
[5 empty] | STEELFLEX S5 2t100 20 KN | 5/8 20 KN |  |  | 1 | [5 empty] | STEELFLEX S5 2t100 20 KN | 5/8 20 KN | STEELFLEX S5 2t100 20 KN | 5/8 20 KN | 2
[5 empty] | STEELFLEX S5 2t100 20 KN | 5/8 20 KN |  |  | 1 | RIGGING-PARRILLA 2 | EUROTRUSS | HD34 | 29x29 | 47 | STEELFLEX S5 2t100 20 KN | 5/8 20 KN | STEELFLEX S5 2t100 20 KN | 5/8 20 KN | 2
[5 empty] | STEELFLEX S5 2t100 20 KN | 5/8 20 KN | STEELFLEX S5 2t100 20 KN | 5/8 20 KN | 2 | [5 empty] | STEELFLEX S5 2t100 20 KN | 5/8 20 KN |  |  | 1
RIGGING-PARRILLA 2 | EUROTRUSS | HD34 | 29x29 | 36 | STEELFLEX S5 2t100 20 KN | 5/8 20 KN |  |  | 1 | [5 empty] | STEELFLEX S5 2t100 20 KN | 5/8 20 KN |  |  | 1
[5 empty] | STEELFLEX S5 2t100 20 KN | 5/8 20 KN |  |  | 1 | [5 empty] | STEELFLEX S5 2t100 20 KN | 5/8 20 KN |  |  | 1
[5 empty] | STEELFLEX S5 2t100 20 KN | 5/8 20 KN |  |  | 1 | [5 empty] | STEELFLEX S5 2t100 20 KN | 5/8 20 KN | STEELFLEX S5 2t100 20 KN | 5/8 20 KN | 2
[5 empty] | STEELFLEX S5 2t100 20 KN | 5/8 20 KN |  |  | 1 | [5 empty] | STEELFLEX S5 2t100 20 KN | 5/8 20 KN | STEELFLEX S5 2t100 20 KN | 5/8 20 KN | 2
[5 empty] | STEELFLEX S5 2t100 20 KN | 5/8 20 KN |  |  | 1 | RIGGING-PARRILLA 3 | EUROTRUSS | HD34 | 29x29 | 43 | STEELFLEX S5 2t100 20 KN | 5/8 20 KN |  |  | 1
RIGGING-PARRILLA 3 | EUROTRUSS | HD34 | 29x29 | 36 | STEELFLEX S5 2t100 20 KN | 5/8 20 KN | STEELFLEX S5 2t100 20 KN | 5/8 20 KN | 2 | [5 empty] | STEELFLEX S5 2t100 20 KN | 5/8 20 KN |  |  | 1
[5 empty] | STEELFLEX S5 2t100 20 KN | 5/8 20 KN |  |  | 1 | [5 empty] | STEELFLEX S5 2t100 20 KN | 5/8 20 KN |  |  | 1
[5 empty] | STEELFLEX S5 2t100 20 KN | 5/8 20 KN |  |  | 1 | [5 empty] | STEELFLEX S5 2t100 20 KN | 5/8 20 KN |  |  | 1
[5 empty] | STEELFLEX S5 2t100 20 KN | 5/8 20 KN |  |  | 1 | [5 empty] | STEELFLEX S5 2t100 20 KN | 5/8 20 KN |  |  | 1
[5 empty] | STEELFLEX S5 2t100 20 KN | 5/8 20 KN | STEELFLEX S5 2t100 20 KN | 5/8 20 KN | 2 | RIGGING-PARRILLA 4 | EUROTRUSS | HD34 | 29x29 | 47 | STEELFLEX S5 2t100 20 KN | 5/8 20 KN |  |  | 1
RIGGING-PARRILLA 4 | EUROTRUSS | HD34 | 29x29 | 36 | STEELFLEX S5 2t100 20 KN | 5/8 20 KN | STEELFLEX S5 2t100 20 KN | 5/8 20 KN | 2 | [5 empty] | STEELFLEX S5 2t100 20 KN | 5/8 20 KN |  |  | 1
[5 empty] | STEELFLEX S5 2t100 20 KN | 5/8 20 KN | STEELFLEX S5 2t100 20 KN | 5/8 20 KN | 2 | [5 empty] | STEELFLEX S5 2t100 20 KN | 5/8 20 KN |  |  | 1
[5 empty] | STEELFLEX S5 2t100 20 KN | 5/8 20 KN | STEELFLEX S5 2t100 20 KN | 5/8 20 KN | 2 | [5 empty] | STEELFLEX S5 2t100 20 KN | 5/8 20 KN | STEELFLEX S5 2t100 20 KN | 5/8 20 KN | 2
[5 empty] | STEELFLEX S5 2t100 20 KN | 5/8 20 KN |  |  | 1 | [5 empty] | STEELFLEX S5 2t100 20 KN | 5/8 20 KN |  |  | 1
[5 empty] | STEELFLEX S5 2t100 20 KN | 5/8 20 KN |  |  | 1 | [5 empty] | STEELFLEX S5 2t100 20 KN | 5/8 20 KN |  |  | 1
RIGGING-PARRILLA 5 | EUROTRUSS | HD34 | 29x29 | 36 | STEELFLEX S5 2t100 20 KN | 5/8 20 KN |  |  | 1 | [5 empty] | STEELFLEX S5 2t100 20 KN | 5/8 20 KN | STEELFLEX S5 2t100 20 KN | 5/8 20 KN | 2
[5 empty] | STEELFLEX S5 2t100 20 KN | 5/8 20 KN | STEELFLEX S5 2t100 20 KN | 5/8 20 KN | 2 | RIGGING-PARRILLA 5 | EUROTRUSS | HD34 | 29x29 | 47 | STEELFLEX S5 2t100 20 KN | 5/8 20 KN |  |  | 1
[5 empty] | STEELFLEX S5 2t100 20 KN | 5/8 20 KN | STEELFLEX S5 2t100 20 KN | 5/8 20 KN | 2 | [5 empty] | STEELFLEX S5 2t100 20 KN | 5/8 20 KN |  |  | 1
[5 empty] | STEELFLEX S5 2t100 20 KN | 5/8 20 KN | STEELFLEX S5 2t100 20 KN | 5/8 20 KN | 2 | [5 empty] | STEELFLEX S5 2t100 20 KN | 5/8 20 KN |  |  | 1
[5 empty] | STEELFLEX S5 2t100 20 KN | 5/8 20 KN |  |  | 1 | [5 empty] | STEELFLEX S5 2t100 20 KN | 5/8 20 KN |  |  | 1
RIGGING-PARRILLA 6 | EUROTRUSS | HD34 | 29x29 | 36 | STEELFLEX S5 2t100 20 KN | 5/8 20 KN |  |  | 1 | [5 empty] | STEELFLEX S5 2t100 20 KN | 5/8 20 KN |  |  | 1
[5 empty] | STEELFLEX S5 2t100 20 KN | 5/8 20 KN | STEELFLEX S5 2t100 20 KN | 5/8 20 KN | 2 | [5 empty] | STEELFLEX S5 2t100 20 KN | 5/8 20 KN | STEELFLEX S5 2t100 20 KN | 5/8 20 KN | 2
[5 empty] | STEELFLEX S5 2t100 20 KN | 5/8 20 KN | STEELFLEX S5 2t100 20 KN | 5/8 20 KN | 2 | RIGGING-PARRILLA 6 | EUROTRUSS | HD34 | 29x29 | 10 | GRAPAS
[5 empty] | STEELFLEX S5 2t100 20 KN | 5/8 20 KN |  |  | 1 | [5 empty] | STEELFLEX S5 2t100 20 KN | 5/8 20 KN |  |  | 1
[5 empty] | STEELFLEX S5 2t100 20 KN | 5/8 20 KN | STEELFLEX S5 2t100 20 KN | 5/8 20 KN | 2 | RIGGING-PARRILLA 7 | EUROTRUSS | HD34 | 29x29 | 10 | GRAPAS
RIGGING-PARRILLA 7 | EUROTRUSS | HD34 | 29x29 | 12 | GRAPAS |  |  |  |  | RIGGING-PARRILLA 8 | EUROTRUSS | HD34 | 29x29 | 10 | GRAPAS
RIGGING-PARRILLA 8 | EUROTRUSS | HD34 | 29x29 | 23 | GRAPAS |  |  |  |  | RIGGING-PARRILLA 9 | EUROTRUSS | HD34 | 29x29 | 10 | GRAPAS
RIGGING-PARRILLA 9 | EUROTRUSS | HD34 | 29x29 | 12 | GRAPAS |  |  |  |  | RIGGING-PARRILLA 10 | EUROTRUSS | HD34 | 29x29 | 10 | GRAPAS
RIGGING-PARRILLA 10 | EUROTRUSS | HD34 | 29x29 | 12 | GRAPAS |  |  |  |  | RIGGING-PARRILLA 11 | EUROTRUSS | HD34 | 29x29 | 10 | GRAPAS
RIGGING-PARRILLA 11 | EUROTRUSS | HD34 | 29x29 | 23 | GRAPAS |  |  |  |  | RIGGING-PARRILLA 12 | EUROTRUSS | HD34 | 29x29 | 10 | GRAPAS
RIGGING-PARRILLA 12 | EUROTRUSS | HD34 | 29x29 | 12 | GRAPAS |  |  |  |  | RIGGING-PARRILLA 13 | EUROTRUSS | HD34 | 29x29 | 10 | GRAPAS
RIGGING-PARRILLA 13 | EUROTRUSS | HD34 | 29x29 | 23 | GRAPAS |  |  |  |  | RIGGING-PARRILLA 14 | EUROTRUSS | HD34 | 29x29 | 10 | GRAPAS
RIGGING-PARRILLA 14 | EUROTRUSS | HD34 | 29x29 | 12 | GRAPAS |  |  |  |  | RIGGING-PARRILLA 15 | EUROTRUSS | HD34 | 29x29 | 10 | GRAPAS
[10 empty] | RIGGING-PARRILLA 16 | EUROTRUSS | HD34 | 29x29 | 10 | GRAPAS
|  |  | TOTAL ml | 481.5